## Sheet1
报价含税含运杂费 报价单位： 联系人： 联系电话：
序号 | 品名 | 规格 | 单位 | 数量 | 参数 | 品牌 | 单价 | 单项总金额
1 | 灯泡2 | 100W | 个 | 1 | 灯泡：功率：100W；工作电压: 220V；接口：螺口E27；材质：玻璃，金属。 | 佛山照明
2 | 感应洗手器 | 114*72*68mm | 个 | 1 | 感应洗手器：工作频率：50hz；感应距离：80mm；工作水温：1℃-50℃；外壳材质：ABS；感应方向：产品侧面；尺寸：高114mm*宽72mm*深68mm。 | TIE
3 | 应急电缆2 | 5*2.5mm | 米 | 100 | 应急电缆：类型:5芯*2.5㎡；线芯材质:铜芯；电线电缆型号:RVV。 | 金龙羽
4 | 1.5uf电容 | 1.5uf | 个 | 24 | 1.5uf电容：CBB61启动电容；规格：1.5UF±5%；电压：AC/450V（50Hz） | 云辉
5 | 窗帘滑轮 | 合金 | 个 | 12077 | 窗帘滑轮：尺寸15.3*10.8*5.3mm；材质：锌合金。 | 一布一画
6 | 100*50PVC水管下缩三通 | 100*50 | 个 | 1 | 4寸PVC三通：类型：PVC异径三通；规格：管径100*50mm；材质：聚氯乙烯PVC。 | 联塑
7 | 窗帘滑轮专用S钩 | 合金 | 个 | 5111 | 窗帘滑轮专用S钩：尺寸3.0*44mm；材质：镀锌铁。 | 卓越
8 | 10A五孔插座 | 86型 | 个 | 554 | 10A五孔插座类型：86型五孔插座；材质:PC防阻燃；额定电流：10A；额定电压：250V。 | 奇胜
9 | 10A五孔插座带开关 | 86型 | 个 | 115 | 10A五孔插座带开关类型：86型一位五孔插座；材质: PC防阻燃；额定电流：10A；额定电压：250V。 | 奇胜
10 | 10厘麻花钻头 | 10厘 | 个 | 10 | 10厘麻花钻头：规格：10厘；材质：HSS高速钢；尺寸：刃长88mm；总长132mm。 | 方大王
11 | 110PVC斜三通 | 110 | 个 | 2 | 4寸PVC三通：类型：PVC斜口三通；规格：管径110mm；材质：聚氯乙烯PVC。 | 联塑
12 | 11W节能灯 | 11W | 个 | 923 | 11W节能灯类型：11W节能灯；长150mm 宽40mm；灯头接口: E27；电压: 220V；材质：高透光玻璃罩导热绝缘灯体。 | 佛山照明
13 | 12厘冲击钻头 | （12mm） | 条 | 1 | 12厘冲击钻头:尺寸规格：12*160mm柄型：圆型；材质：钨钢合金。 | 博士
14 | 14寸插销 | 14寸 | 套 | 1 | 14寸插销：插销：14寸；尺寸：长323mm*宽37mm；孔眼：11mm；材质: 304不锈钢。 | 家来顺
15 | 14厘冲击钻头 | （14mm） | 条 | 1 | 14厘冲击钻头:尺寸规格：14*160mm柄型：圆型；材质：钨钢合金。 | 博士
16 | 16A空气开关 | 16A1P(施耐德) | 个 | 10 | 16A空气开关：类型：空气开关；极数: 1P ；额定电流: 16A； 灭弧方式: 真空断路器；防护等级：IP20B；耐污等级：3级；绝缘电压：500V AC；耐冲电压：6000V。 | 施耐德
17 | 16A漏电开关 | 16A2P(施耐德) | 个 | 66 | 16A漏电开关：类型：漏电保护空气开关；极数: 2P ；额定电流: 16A；灭弧方式: 真空断路器；防护等级：IP20B；耐污等级：3级；绝缘电压：500V AC；耐冲电压：6000V。 | 施耐德
18 | 16A三孔插座 | 86型 | 个 | 66 | 16A三孔插座类型：86型三孔插座；材质: PC防阻燃；额定电流：16A；额定电压：250V。 | 奇胜
19 | 16A三孔插座带开关 | 86型 | 个 | 110 | 16A三孔插座带开关类型：86型一位三孔插座；材质: PC防阻燃；额定电流：16A；额定电压：250V。 | 奇胜
20 | 16A松本三孔插座 | 16A | 个 | 4 | 16A三孔插座类型：86型三孔插座；材质: PC防阻燃；额定电流：16A；额定电压：250V。 | 松本
21 | 2.5平方 电线 | （100米/卷） | 米 | 5474 | 2.5平方电线：电缆类型：阻燃C类；长度：约100m；规格：1*2.5mm2；导体结构：1根；电压：450/750V；执行标准：GB/T19666-2005/GB/T5023.3-2008/IEC60227-3:1997。 | 金龙羽
22 | 2.5平方多芯电线 | （100米/卷） | 米 | 1552 | 2.5平方电线：电缆类型：阻燃C类；长度：约100m；规格：1*2.5mm2；导体结构：19根；电压：450/750V；执行标准：GB/T19666-2005/GB/T5023.3-2008/IEC60227-3:1997。 | 金龙羽
23 | 20A空气开关 | 20A1P(施耐德) | 个 | 1 | 20A空气开关：类型：空气开关；极数: 1P ；额定电流: 20A； 灭弧方式: 真空断路器；防护等级：IP20B；耐污等级：3级；绝缘电压：500V AC；耐冲电压：6000V。 | 施耐德
24 | 20A漏电开关 | 20A2P(施耐德) | 个 | 109 | 20A漏电开关：类型：漏电保护空气开关；极数: 2P；额定电流: 20A；灭弧方式: 真空断路器；防护等级：IP20B；耐污等级：3级；绝缘电压：500V AC；耐冲电压：6000V。 | 施耐德
25 | 23W节能灯 | E27型 | 个 | 275 | 23W节能灯类型：E27螺口；功率：23W；尺寸：直径62mm 长度116mm；电压： 220V；产品材质：螺旋玻璃。 | 飞利浦
26 | 25A漏电开关 | 25A2P(施耐德) | 个 | 31 | 25A漏电开关：类型：漏电保护空气开关；极数: 2P ；额定电流: 25A；灭弧方式: 真空断路器；防护等级：IP20B；耐污等级：3级；绝缘电压：500V AC；耐冲电压：6000V。 | 施耐德
27 | 25A漏电开关3 | 25A/3P(施耐德) | 个 | 1 | 25A漏电开关：类型：漏电保护空气开关；极数: 3P ；额定电流: 25A； 灭弧方式: 真空断路器；防护等级：IP20B；耐污等级：3级；绝缘电压：500V AC；耐冲电压：6000V。 | 施耐德
28 | 2寸轮子 | 2寸 | 个 | 77 | 轮子尺寸：约高75mm，轮宽约53mm，轮直径50mm；杆径11mm；材质：聚氨酯。 | 帝迈康
29 | 32A漏电开关 | 32A2P(施耐德) | 个 | 27 | 32A漏电开关：类型：漏电保护空气开关；极数: 2P；额定电流: 32A；灭弧方式: 真空断路器；防护等级：IP20B；耐污等级：3级；绝缘电压：500V AC；耐冲电压：6000V。 | 施耐德
30 | 10*10cm膨胀螺丝 | M10*10cm | 个 | 695 | 膨胀螺丝：尺寸M10*10cm；材质：镀锌碳钢。 | 汇成丰
31 | 3厘麻花钻头 | 3厘 | 支 | 13 | 3厘麻花钻头规格：3厘；材质: HSS高速钢；尺寸：刃长：34mm 总长60mm。 | 方大王
32 | 4*4角铁 | (6米/条) | 米 | 21 | 角铁规格：4*4厘米；材质: 钢；总长6m。 | 唐钢
33 | 40A漏电开关 | 40A2P(施耐德) | 个 | 19 | 40A漏电开关：类型：漏电保护空气开关；极数: 2P；额定电流: 40A； 灭弧方式: 真空断路器；防护等级：IP20B；耐污等级：3级；绝缘电压：500V AC；耐冲电压：6000V。 | 施耐德
34 | 4寸插销 | 4寸 | 套 | 6 | 4寸插销：插销：4寸；尺寸：长95mm*宽35mm；孔眼：4mm；材质: 304不锈钢。 | 家来顺
35 | 4分PPR管卡 | 4分 | 个 | 23 | PPR管卡：规格：20（4分管）类型：U型管卡；材质：聚丙烯PPR。 | 联塑
36 | 4分PVC线槽 | 4分 | 条 | 273 | 4分PVC线槽：类型：PVC阻燃线槽；规格：24*14mm；材质：聚氯乙烯PVC。 | 联塑
37 | 4分PVC直通 | 联塑 | 个 | 406 | 4分PVC直通：类型：PVC阻燃直通；规格：管径20mm；材质：聚氯乙烯PVC。 | 联塑
38 | 4分杯梳 | 4分 | 个 | 212 | 4分PVC杯梳：类型：PVC阻燃杯梳；规格：管径20mm；材质：聚氯乙烯PVC。 | 联塑
39 | 4分管卡 | 4分PVC | 个 | 137 | PVC管卡：规格：20（4分管）类型：U型管卡；材质：聚氯乙烯PVC。 | 联塑
40 | 4分进水软管带扣 | 4分 | 条 | 234 | 4分进水软管带扣材质：304不锈钢加厚编织钢丝；公称通径：通用4分接口；整体长度：60cm。 | 日泉王
41 | 4分球阀 | 4分 | 个 | 63 | 4分球阀规格：4分；颜色分类：香槟色；连接方式：螺纹；公称压力：1.6Mpa；圆柱螺纹：GB/T7307-2001；工作温度：-5℃-100℃。 | 金字塔
42 | 4分铁杯梳 | 4分 | 个 | 20 | 4分镀锌杯梳：类型：镀锌阻燃铁杯梳；规格：管径20mm；材质：镀锌铁。 | 十鼎
43 | 4分铁线管 | 20mm | 条 | 8 | 4分镀锌管：类型：镀锌阻燃铁线管；规格：管径20mm；材质：镀锌铁线管。 | 众城业兴
44 | 4分铜内丝三通 | 4分 | 只 | 1 | 4分铜内丝三通通：尺寸：直径20mm,规格:20*20*20mm；类型：三内丝直通；材质：黄铜。 | 金字塔
45 | 4分铜内外丝直接1 | 20*75 | 个 | 2 | 4分铜内外丝直通：尺寸：直径20mm,总长约75mm；规格:20*75mm；类型：内外丝直通；材质：黄铜。 | 金字塔
46 | 4分铜内外丝直接2 | 20*50 | 个 | 1 | 4分铜内外丝直通：尺寸：直径20mm,总长约50mm；规格:20*50mm；类型：内外丝直通；材质：黄铜。 | 金字塔
47 | 4分铜内外丝直接3 | 20*25 | 个 | 3 | 4分铜内外丝直通：尺寸：直径20mm,总长约25mm；规格:20*25mm；类型：内外丝直通；材质：黄铜。 | 金字塔
48 | 4分铜外丝三通 | 4分 | 只 | 7 | 4分铜外丝三通通：尺寸：直径20mm,规格:20*20*20mm；类型：三外丝直通；材质：黄铜。 | 金字塔
49 | 4分线管 | 4分 | 条 | 511 | 4分线管类型：PVC阻燃线管；规格：20*1.8mm壁厚；材质：聚氯乙烯PVC。 | 联塑
50 | 4分转6分铜内接 | 4分转6分 | 个 | 1 | 4分变径6分铜内丝直通：尺寸：内直径20mm,规格:20*20*20mm；类型：变径内丝直通；材质：黄铜。 | 金字塔
51 | 4厘麻花钻头 | 4厘 | 支 | 2 | 4厘麻花钻头规格：4厘；材质: HSS高速钢；尺寸：刃长：42mm 总长74mm。 | 方大王
52 | 4平方 电线 | （100米/卷） | 米 | 2372 | 4平方电线：电缆类型：阻燃C类；长度：约100m；规格：1*4mm2；导体结构：1根；电压：450/750V；执行标准：GB/T19666-2005/GB/T5023.3-2008/IEC60227-3:1997。 | 金龙羽
53 | 4平方多芯电线 | （100米/卷） | 米 | 1925 | 4平方电线：电缆类型：阻燃C类；长度：约100m；规格：1*4mm2；导体结构：19根；电压：450/750V；执行标准：GB/T19666-2005/GB/T5023.3-2008/IEC60227-3:1997。 | 金龙羽
54 | 109密封 | 109型 | 个 | 7 | 109密封：型号：109机封；材质：进口氟橡胶+304不锈钢。 | 甄优
55 | 502胶水 | 20克 | 支 | 12 | 502胶水：规格：20ml；类型：快干型。 | 人源
56 | 50U型管码 | 50# | 个 | 6 | PVC管卡：规格：50（1.5寸管）；类型：U型管卡；材质：聚氯乙烯PVC。 | 一靓
57 | 36W紫外消毒灯 | 120CM | 条 | 2 | 紫外消毒灯：灯头类型：T8日光灯；额定电压：220V；功率: 36W。 | 精英
58 | 5W节能灯 | E27型 | 只 | 1165 | 5W节能灯：类型：5W节能灯；长110mm 宽40mm；灯头接口: E27；电压: 220V；材质：高透光玻璃罩导热绝缘灯体。 | 佛山照明
59 | 63A漏电开关5 | 63A/4P(施耐德) | 个 | 1 | 63A漏电开关：类型：漏电保护空气开关；极数: 4P；额定电流: 63A；灭弧方式: 真空断路器；防护等级：IP20B；耐污等级：3级；绝缘电压：500V AC；耐冲电压：6000V。 | 施耐德
60 | 6变4补芯 | 6变4 | 个 | 2 | 6分变4分铜补芯：尺寸：直径25mm,规格:25*20；类型：变径外内丝补芯；材质：黄铜。 | 金字塔
61 | 6变4直通 | 6变4 | 个 | 1 | PVC变径直通：类型：PVC直通；规格：管径25mm*20mm；材质：聚氯乙烯PVC。 | 联塑
62 | 6分PPR管卡 | 6分 | 个 | 5 | PPR管卡：规格：25（6分管）；类型：U型管卡；材质：聚丙烯PPR。 | 联塑
63 | 6分PPR直通 | 25mm | 个 | 3 | PPR直通：规格：25（6分管）类型：直通；材质：聚丙烯PPR。 | 联塑
64 | 6分PVC三通 | 25" | 个 | 1 | 6分PVC三通：类型：PVC阻燃三通；规格：管径25mm；材质：聚氯乙烯PVC。 | 联塑
65 | 6分PVC直通 | 25" | 个 | 30 | 6分PVC直通：类型：PVC阻燃直通；规格：管径25mm；材质：聚氯乙烯PVC。 | 联塑
66 | 6分杯梳 | 6分 | 个 | 4 | 6分PVC杯梳：类型：PVC阻燃杯梳；规格：管径25mm；材质：聚氯乙烯PVC。 | 联塑
67 | 6分球阀 | 6分 | 个 | 22 | 6分球阀规格：6分；颜色分类：香槟色；连接方式：螺纹；公称压力：1.6Mpa；圆柱螺纹：GB/T7307-2001；工作温度：-5℃-100℃。 | 金字塔
68 | 6分铜直接 | 6分 | 个 | 1 | 6分铜外丝直通：尺寸：直径25mm,总长约30mm；规格:25*30mm；类型：双外丝直通；材质：黄铜。 | 金字塔
69 | 6分线槽 | 6分 | 条 | 3 | 6分PVC线槽：类型：PVC阻燃线槽；规格：39*19mm；材质：聚氯乙烯PVC。 | 联塑
70 | 6分线管 | 6分 | 条 | 48 | 6分线管类型：PVC阻燃线管；规格：25*2.0mm壁厚；材质：聚氯乙烯PVC。 | 联塑
71 | 6厘玻璃钻头 | 6厘 | 支 | 2 | 6厘玻璃钻头:尺寸规格：6*50mm柄型：圆型；材质：金刚砂镀镍。 | 方大王
72 | 6厘冲击钻头 | （6mm） | 个 | 3 | 6厘冲击钻头:尺寸规格：6*110mm柄型：圆型；材质：钨钢合金 | 博士
73 | 6厘麻花钻头 | 6厘 | 个 | 5 | 6厘麻花钻头：规格：6厘；材质：HSS高速钢；尺寸：刃长58mm，总长92mm。 | 方大王
74 | 6平方 电线 | （100米/卷） | 米 | 611 | 6平方电线：电缆类型：阻燃C类；长度：约100m；规格：1*6mm2；导体结构：1根；电压：450/750V；执行标准：GB/T19666-2005/GB/T5023.3-2008/IEC60227-3:1997。 | 金龙羽
75 | 86底盒 | 明装 | 个 | 416 | 86底盒：尺寸86*86*34mm；材质：阻燃PVC；安装孔距：60mm | 企邦
76 | 86底盒修复器 | （螺丝） | 个 | 18 | 修复器：修复器材质: 金属；产品类型：86型；重量：0.11kg。 | 乐禹林
77 | 86二连底盒 | 明装 | 个 | 1 | 86底盒：尺寸173*86*34mm；材质：阻燃PVC；安装孔距：60mm | 联塑
78 | 86三连底盒 | 明装 | 个 | 45 | 86底盒：尺寸258*86*34；材质：阻燃PVC；安装孔距：60mm | 联塑
79 | 86型白板 | 86型 | 个 | 42 | 86底盒：尺寸86*86*9mm；材质：阻燃PVC；安装孔距：60mm | 企邦
80 | 8W节能灯 | E27型 | 只 | 599 | 8W节能灯：类型：8W节能灯；长130mm 宽40mm；灯头接口: E27；电压: 220V；材质：高透光玻璃罩导热绝缘灯体。 | 佛山照明
81 | 8厘冲击钻头 | （8mm） | 条 | 1 | 8厘冲击钻头:尺寸规格：8*160mm柄型：圆型；材质：钨钢合金。 | 博士
82 | 90度角码（大） | 50*50mm | 个 | 42 | 90度角码:尺寸规格：50*50mm类型：直角90度；材质：304不锈钢 | FLYRICO
83 | 90度角码（中） | 30*30mm | 块 | 166 | 90度角码:尺寸规格：30*30mm类型：直角90度；材质：304不锈钢 | FLYRICO
84 | 95通用锁芯 | 95mm | 个 | 1 | 锁芯：弹珠材质；铜；锁芯材质：铝包铜；适配门厚度: 50-70mm；尺寸：长95mm*宽29mm。 | OKD
85 | 9V电池 | 9V | 粒 | 14 | 电池规格：方形电池；材质：铁壳；尺寸：17*26*48mm；电压：9V。 | 超霸
86 | 9公分地线槽 | 1米/条 | 米 | 46 | 地线槽：尺寸：宽88*高24mm厚度2.3mm；类型：PVC自粘地线槽；材质：阻燃PVC。 | 赣烁
87 | AB万能胶 | AB | 支 | 16 | AB万能胶：类型：强力胶；净含量: 16克；颜色: 浅黄色 香槟色；固化时间：初步固化5-10分钟，完全固化24小时。 | 卡夫特
88 | A系列锁头钢 | （维家顿） | 把 | 60 | 锁头钢：弹珠材质；铜；锁芯材质：铝包铜；适配门厚度: 35-50mm；尺寸：长31mm*宽32mm，类型:插芯锁。 | OKD
89 | C100A空气开关 | 100A（德力西） | 个 | 4 | 100A空气开关：类型：空气开关；极数: 3P ；额定电流: 100A； 灭弧方式: 磁吹式灭弧；绝缘电压：400V AC；额定动作电流：30mA。 | 德力西
90 | C16A空气开关 | 16A/2P(施耐德) | 个 | 6 | 16A空气开关：类型：空气开关；极数: 2P ；额定电流: 16A； 灭弧方式: 真空断路器；防护等级：IP20B；耐污等级：3级；绝缘电压：500V AC；耐冲电压：6000V。 | 施耐德
91 | C16A空气开关3 | 3P（正泰） | 个 | 7 | 16A空气开关：类型：空气开关；极数: 3P ；额定电流: 16A；灭弧方式: 磁吹式灭弧；绝缘电压：400V AC；额定动作电流：30mA。 | 正泰
92 | C16A空气开关5 | 1P（正泰） | 个 | 8 | 16A空气开关：类型：空气开关；极数: 1P ；额定电流: 16A； 灭弧方式: 磁吹式灭弧；绝缘电压：230V AC；额定动作电流：30mA。 | 正泰
93 | C16A漏电开关 | 2P | 个 | 3 | 16A漏电开关：类型：漏电保护空气开关；极数: 2P ；额定电流: 16A； 灭弧方式: 磁吹式灭弧；绝缘电压：230V AC；额定动作电流：30mA。 | 正泰
94 | C20A空气开关4 | 20A/2P(施耐德） | 个 | 15 | 20A空气开关：类型：空气开关；极数: 2P ；额定电流: 20A； 灭弧方式: 真空断路器；防护等级：IP20B；耐污等级：3级；绝缘电压：500V AC；耐冲电压：6000V。 | 施耐德
95 | C20A漏电开关1 | 20A/2P | 个 | 2 | 20A漏电开关：类型：漏电保护空气开关；极数: 2P ；额定电流: 20A； 灭弧方式: 磁吹式灭弧；绝缘电压：230V AC；额定动作电流：30mA。 | 正泰
96 | C25A空气开关 | 25A/2P(施耐德) | 个 | 10 | 25A空气开关：类型：空气开关；极数: 2P ；额定电流: 25A； 灭弧方式: 真空断路器；防护等级：IP20B；耐污等级：3级；绝缘电压：500V AC；耐冲电压：6000V。 | 施耐德
97 | C25A空气开关5 | 3P | 只 | 1 | 25A空气开关：类型：空气开关；极数: 3P ；额定电流: 25A； 灭弧方式: 磁吹式灭弧；绝缘电压：230V AC；额定动作电流：30mA。 | 正泰
98 | C25A漏电开关4 | 2P | 个 | 6 | 25A漏电开关：类型：漏电保护空气开关；极数: 2P ；额定电流: 25A； 灭弧方式: 磁吹式灭弧；绝缘电压：230V AC；额定动作电流：30mA。 | 正泰
99 | C25A漏电开关6 | 3P | 个 | 2 | 25A漏电开关：类型：漏电保护空气开关；极数: 3P ；额定电流: 25A； 灭弧方式: 磁吹式灭弧；绝缘电压：400V AC；额定动作电流：30mA。 | 正泰
100 | C32A空气开关1 | 3P | 个 | 1 | 32A空气开关：类型：空气开关；极数: 3P ；额定电流: 32A； 灭弧方式: 真空断路器；防护等级：IP20B；耐污等级：3级；绝缘电压：500V AC；耐冲电压：6000V。 | 正泰
101 | C32A空气开关2 | 2P(正泰） | 个 | 12 | 32A空气开关：类型：空气开关；极数: 2P ；额定电流: 32A；灭弧方式: 磁吹式灭弧；绝缘电压：400V AC；额定动作电流：30mA。 | 正泰
102 | C32A空气开关4 | 3P 施耐德 | 只 | 2 | 32A空气开关：类型：空气开关；极数: 3P ；额定电流: 32A； 灭弧方式: 真空断路器；防护等级：IP20B；耐污等级：3级；绝缘电压：500V AC；耐冲电压：6000V。 | 施耐德
103 | C32A空气开关5 | 2P 施耐德 | 只 | 16 | 32A空气开关：类型：空气开关；极数: 2P ；额定电流: 32A；灭弧方式: 真空断路器；防护等级：IP20B；耐污等级：3级；绝缘电压：500V AC；耐冲电压：6000V。 | 施耐德
104 | C32A漏电开关4 | 2P | 个 | 11 | 32A漏电开关：类型：漏电保护空气开关；极数: 2P ；额定电流: 32A； 灭弧方式: 磁吹式灭弧；绝缘电压：230V AC；额定动作电流：30mA。 | 正泰
105 | C32A漏电开关6 | 3P 施耐德 | 只 | 1 | 32A漏电开关：类型：漏电保护空气开关；极数: 3P ；额定电流: 32A； 灭弧方式: 真空断路器；防护等级：IP20B；耐污等级：3级；绝缘电压：500V AC；耐冲电压：6000V。 | 施耐德
106 | C32空气开关1 | 1P（正泰） | 个 | 20 | 32A空气开关：类型：空气开关；极数: 1P ；额定电流: 32A；灭弧方式: 磁吹式灭弧；绝缘电压：230V AC；额定动作电流：30mA。 | 正泰
107 | C40A空气开关 | 40A/2P(施耐德) | 个 | 1 | 40A空气开关：类型：空气开关；极数: 2P ；额定电流: 40A； 灭弧方式: 真空断路器；防护等级：IP20B；耐污等级：3级；绝缘电压：500V AC；耐冲电压：6000V。 | 施耐德
108 | C40A空气开关1 | 3P(正泰） | 个 | 1 | 40A空气开关：类型：空气开关；极数: 1P ；额定电流: 40A； 灭弧方式: 磁吹式灭弧；绝缘电压：400V AC；额定动作电流：30mA。 | 正泰
109 | C40A空气开关5 | 2P 正泰 | 个 | 1 | 40A空气开关：类型：空气开关；极数: 2P ；额定电流: 40A； 灭弧方式: 磁吹式灭弧；绝缘电压：400V AC；额定动作电流：30mA。 | 正泰
110 | C40A漏电开关2 | 1P 施耐德 | 只 | 2 | 40A漏电开关：类型：漏电保护空气开关；极数: 1P ；额定电流: 40A； 灭弧方式: 真空断路器；防护等级：IP20B；耐污等级：3级；绝缘电压：500V AC；耐冲电压：6000V。 | 施耐德
111 | C40A漏电开关4 | 2P 正泰 | 只 | 9 | 40A漏电开关：类型：漏电保护空气开关；极数: 2P ；额定电流: 40A； 灭弧方式: 磁吹式灭弧；绝缘电压：400V AC；额定动作电流：30mA。 | 正泰
112 | C45豪华配电箱07-09 | 07-09 | 个 | 3 | 配电箱:尺寸：240*178*90mm；类型：明装；断路开关位数：7-9位；材质：优质绝缘PC。 | 致业
113 | C45配电箱04-06 | 4-6位 | 个 | 13 | 配电箱:尺寸：168*180*90mm；类型：明装；断路开关位数：4-6位；材质：优质绝缘PC。 | 致业
114 | C63A空气开关2 | 2P | 个 | 1 | 63A空气开关：类型：空气开关；极数: 2P ；额定电流: 63A； 灭弧方式: 磁吹式灭弧；绝缘电压：400V AC；额定动作电流：30mA。 | 正泰
115 | C63A空气开关4 | 2P 施耐德 | 个 | 5 | 63A空气开关：类型：空气开关；极数: 2P ；额定电流: 63A； 灭弧方式: 真空断路器；防护等级：IP20B；耐污等级：3级；绝缘电压：500V AC；耐冲电压：6000V。 | 施耐德
116 | C63A空气开关5 | 3P 施耐德 | 个 | 8 | 63A空气开关：类型：空气开关；极数: 3P ；额定电流: 63A； 灭弧方式: 真空断路器；防护等级：IP20B；耐污等级：3级；绝缘电压：500V AC；耐冲电压：6000V。 | 施耐德
117 | C63A漏电开关3 | ID-49施耐得 | 套 | 1 | 63A漏电开关：类型：漏电保护空气开关；极数: 3P ；额定电流: 63A； 灭弧方式: 真空断路器；防护等级：IP20B；耐污等级：3级；绝缘电压：500V AC；耐冲电压：6000V。 | 施耐德
118 | DN100不锈钢软接头 | DN100 | 个 | 2 | 不锈钢软接头：规格：DN100；类型：软接头；材质：304不锈钢。 | 勒寅
119 | DN50抱箍 | DN50*150 | 台 | 3 | 抱箍：类型：DN50；尺寸：50*150mm；材质：铸铁+橡胶圈。 | 宅女
120 | DN65抱箍 | DN65*190 | 台 | 4 | 抱箍：类型：DN65；尺寸：65*190mm；材质：铸铁+橡胶圈。 | 宅女
121 | DN80抱箍 | DN80*210 | 台 | 4 | 抱箍：类型：DN80；尺寸：80*210mm；材质：铸铁+橡胶圈。 | 宅女
122 | 带钩膨胀螺丝 | 10" | 个 | 240 | 膨胀螺丝：类型：带钩膨胀螺丝；尺寸M10*10cm；材质：镀锌碳钢。 | 汇成丰
123 | LED4寸车铝筒灯 | 07102香槟金拉丝 | 个 | 2 | 4寸筒灯：类型：LED；额定电压：220V；功率: 12W；材质：铝合金+PC；尺寸：直径12.4cm,高6.8cm，开孔10.5-11.5cm。 | 三雄
124 | LED6寸筒灯1 | 20W | 只 | 16 | 6寸筒灯：类型：LED；额定电压：220V；功率: 20W；材质：铝合金+PC；尺寸：直径17.9cm,高9.7cm，开孔16-17cm。 | 三雄
125 | LED灯带插头线 | 4针 | 个 | 1 | LED灯带插头线：类型：LED贴片灯带专用；规格：4针，针距16mm；适用范围：50米内灯带使用。 | 三雄
126 | LED灯管 | T8型 | 支 | 640 | LED灯管：LED灯管：灯头类型：T8；额定电压：220V；功率: 15W。 | 三雄
127 | LED地脚灯 | 嵌入式86型 | 只 | 2 | LED地脚灯：类型：86型；规格：86*86*36mm；额定功率：3W；色温：6000K。 | 国际电工
128 | LED防爆灯 | 三防灯 | 套 | 4 | LED防爆灯：类型：三防灯；规格：1275*95*84mm；电压：220-240V/50-60Hz；工作温度：-20℃~35℃。防护等级：IP65。 | 飞利浦
129 | LED防爆灯2 | 单管 | 套 | 5 | LED防爆灯：类型：三防灯；规格：1275*70*84mm；电压：220-240V/50-60Hz；工作温度：-20℃~35℃。防护等级：IP65。 | 沈防
130 | LED恒流驱动器 | 55W | 只 | 53 | LED恒流驱动器：类型：LED驱动电源；尺寸：80*35.23mm；电压：AC:165-265V；功率范围：48-60W。额定电流：200-350mA。 | 群富家
131 | LED环形吸顶灯光源 | 18W | 个 | 143 | 吸顶灯光源：类型：环形LED光源；功率: 18W；材质：铝合金+PC；尺寸：直径18cm,高2.5cm；色温：5700K；额定电压：220V。 | 雷士
132 | LED环形吸顶灯光源2 | 36W | 套 | 44 | 吸顶灯光源：类型：环形LED光源；功率: 36W；材质：铝合金+PC；尺寸：直径23cm,高2.8cm；色温：6500K；额定电压：220V。 | 雷士
133 | LED净化平板灯1 | 48W（120*30cm） | 只 | 1 | 净化平板灯：类型：LED；功率: 48W；材质：铝合金+PC；尺寸：120*30cm；色温：6500K；额定电压：220V。 | 环鑫
134 | LED净化平板灯2 | 30W（60*30cm） | 只 | 15 | 净化平板灯：类型：LED；功率: 30W；材质：铝合金+PC；尺寸：60*30cm；色温：6500K；额定电压：220V。 | 环鑫
135 | LED冷库灯 | 白光45W | 套 | 2 | 冷库灯：类型：LED；功率: 45W；光源类型：led灯；尺寸：120*3.8*4.8cm；灯光色温：6000K；特性：防水防冻防腐防雾，耐低温-50℃。 | 梵耀
136 | LED平板灯 | 55W | 个 | 188 | LED平板灯类型：LED平板灯；光源类型: LED；尺寸：600*600mm；材质：铝合金边框；功率：55W；色温：正白光。 | 群富家
137 | LED平板灯2 | 16W(30*30cm） | 套 | 62 | LED平板灯类型：LED平板灯；光源类型: LED；尺寸：300*300mm；材质：铝合金边框；功率：16W；色温：正白光。 | 佛山照明
138 | 5.5厘不锈钢螺丝 | A2-70 | 套 | 35 | 5.5厘不锈钢螺丝:规格：5.5mm*100mm；材质：304不锈钢。 | 固万基
139 | LED吸顶灯 | 36W | 套 | 15 | LED吸顶灯：类型：圆形LED；功率: 36W；材质：铁艺+PP；尺寸：480*65mm；色温：6500K；特性：防虫防潮防尘；额定电压：220V。 | 佛山照明
140 | 50球阀 | DN50 | 个 | 6 | 材质: 59黄铜；配置：铁球铜杆；垫片：高温垫片；长度：105mm；口径：60mm；流量：50mm；结构形式: 固定球球阀；连接方式: 螺纹；型号：DN50；重量：约1780g。 | 波澜
141 | PPR50转25变径头 | 50转25 | 个 | 1 | PPR直通：规格：25/50（6分管变径1.5寸管）类型：直通；材质：聚丙烯PPR。 | 联塑
142 | PPR管带内丝三通 | 4分（20*1/2") | 个 | 1 | PPR内丝三通：规格：20*1/2（4分管4分牙）类型：内丝三通；材质：聚丙烯PPR+铜。 | 联塑
143 | PPR管内丝三通 | 25"（25*1/2") | 个 | 1 | PPR内丝三通：规格：25*1/2（6分管4分牙）类型：内丝三通；材质：聚丙烯PPR+铜。 | 联塑
144 | PPR管内丝弯头 | （20*1/2") | 个 | 11 | PPR内丝弯头：规格：20*1/2（4分管4分牙）类型：内丝90度弯头；材质：聚丙烯PPR+铜。 | 联塑
145 | PPR管内丝直通 | （20*1/2") | 个 | 4 | PPR内丝直通：规格：20*1/2（4分管4分牙）类型：内丝直通；材质：聚丙烯PPR+铜。 | 联塑
146 | PPR管三通 | 4分 | 个 | 3 | PPR三通：规格：20*1/2（4分管）类型：三通。 | 联塑
147 | PPR管外丝直通 | 25*3/4" | 个 | 3 | PPR外丝直通：规格：25*3/4（6分管6分牙）类型：外丝直通；材质：聚丙烯PPR+铜。 | 联塑
148 | PPR管弯头 | 4分 | 个 | 19 | PPR弯头：规格：20*1/2（4分管）类型：三通；材质：聚丙烯PPR。 | 联塑
149 | PPR内丝弯头2 | 25# | 个 | 2 | PPR内丝弯头：规格：25*1/2（6分管4分牙）类型：内丝90度弯头；材质：聚丙烯PPR+铜。 | 联塑
150 | PPR热水管 （4米/条） | 20" | 米 | 27 | PPR热水管：规格尺寸：管内径20mm（4分管）、壁厚2.8mm、压力2.0mpa；类型：给水管（4米/条）；材质：聚丙烯PPR。 | 联塑
151 | PPR热水管6分 | 25#（4米/条） | 条 | 1 | PPR热水管：规格尺寸：管内径25mm（6分管）、壁厚3.5mm、压力2.0mpa；类型：给水管（4米/条）。 | 联塑
152 | PPR外丝弯头 | （20*1/2） | 个 | 1 | PPR外丝弯头：规格：20*1/2（4分管4分牙）类型：外丝90度弯头；材质：聚丙烯PPR+铜。 | 联塑
153 | PPR外丝直通 | 20*1/2 | 个 | 1 | PPR外丝直通：规格：20*1/2（4分管4分牙）类型：外丝直通；材质：聚丙烯PPR+铜。 | 联塑
154 | PPR弯头1 | 50 | 个 | 1 | PPR弯头：规格：50mm（1.5寸管）类型：弯头；材质：聚丙烯PPR。 | 联塑
155 | PPR弯头2 | 25 | 个 | 1 | PPR弯头：规格：25mm（6分管）类型：弯头；材质：聚丙烯PPR。 | 联塑
156 | PPR直通 | 4分 | 个 | 13 | PPR直通：规格：20mm（4分管）类型：直通；材质：聚丙烯PPR。 | 联塑
157 | PPR直通3 | 32 | 个 | 1 | PPR直通：规格：32mm（1寸管）类型：直通；材质：聚丙烯PPR。 | 联塑
158 | PVC 线槽 | 100*50 | 米 | 4 | 4寸PVC线槽类型：PVC阻燃线槽；规格：100*50mm；材质：聚氯乙烯PVC。 | 联塑
159 | PVC50转25变径头 | 50转25 | 个 | 4 | 1.5寸PVC直通：类型：PVC异径直通；规格：管径50*25mm；材质：聚氯乙烯PVC。 | 联塑
160 | PVC存水弯头2 | 50" | 个 | 6 | 1.5寸PVC存水弯通：类型：PVC存水弯通；规格：管径50*25mm；材质：聚氯乙烯PVC。 | 联塑
161 | PVC给水管3 | 20" | 米 | 28 | 4分PVC给水管：类型：PVC给水管；规格：管径20mm壁厚2mm；材质：聚氯乙烯PVC。 | 联塑
162 | PVC管卡2 | 6分 | 个 | 18 | PVC管卡：规格：25mm（6分管）；类型：U型管卡；材质：聚氯乙烯PVC。 | 联塑
163 | PVC胶水 | 100ml | 瓶 | 11 | PVC胶水：规格：100ml；类型：给水管专用。 | 联塑
164 | PVC内丝弯头 | 4分 | 个 | 6 | 4分PVC内丝弯通：类型：PVC内丝弯通；规格：管径20mm；材质：聚氯乙烯PVC+黄铜。 | 联塑
165 | PVC内丝直接 | 20mm*1/2 | 个 | 2 | 4分PVC直通：类型：PVC内丝直通；规格：管径20mm；材质：聚氯乙烯PVC+黄铜。 | 联塑
166 | PVC排水管1 | 40#（4米/条） | 米 | 4 | 1.2寸PVC排水管：类型：PVC排水管；规格：管径40mm壁厚2mm；材质：聚氯乙烯PVC。 | 联塑
167 | PVC排水管4 | 160 | 米 | 4 | 6寸PVC排水管：类型：PVC排水管；规格：管径160mm壁厚3.3mm；材质：聚氯乙烯PVC。 | 联塑
168 | PVC排水管50# | 50#（4米/条） | 米 | 23 | 1.5寸PVC排水管：类型：PVC排水管；规格：管径50mm壁厚2mm；材质：聚氯乙烯PVC。 | 联塑
169 | PVC球阀 | 63# | 个 | 1 | 2寸PVC球阀：类型：PVC球阀开关；规格：管径63mm；材质：聚氯乙烯PVC。 | 联塑
170 | PVC三通 | 50" | 个 | 3 | 1.5寸PVC三通：类型：PVC阻燃三通；规格：管径50mm；材质：聚氯乙烯PVC。 | 联塑
171 | PVC水管堵帽2 | 4分 | 个 | 5 | 4分PVC堵帽：类型：PVC堵帽；规格：外丝管径20mm；材质：聚氯乙烯PVC。 | 联塑
172 | PVC水管三通1 | 20 | 个 | 3 | 4分PVC三通：类型：PVC三通；规格：管径20mm；材质：聚氯乙烯PVC。 | 联塑
173 | PVC水管三通160 | 160# | 个 | 4 | 6寸PVC三通：类型：PVC三通；规格：管径160mm；材质：聚氯乙烯PVC。 | 联塑
174 | PVC水管三通2 | 25 | 个 | 4 | 6分PVC三通：类型：PVC三通；规格：管径25mm；材质：聚氯乙烯PVC。 | 联塑
175 | PVC水管三通63# | 63# | 个 | 1 | 2寸PVC三通：类型：PVC三通；规格：管径63mm；材质：聚氯乙烯PVC。 | 联塑
176 | PVC水管弯头1 | 20 | 个 | 47 | 4分PVC弯通：类型：PVC弯通；规格：管径20mm；材质：聚氯乙烯PVC。 | 联塑
177 | PVC水管直接 | 4分 | 个 | 9 | 4分PVC直通：类型：PVC直通；规格：管径20mm；材质：聚氯乙烯PVC。 | 联塑
178 | PVC水管直接2 | 25 | 个 | 4 | 6分PVC直通：类型：PVC直通；规格：管径25mm；材质：聚氯乙烯PVC。 | 联塑
179 | PVC水管直接2-1 | 32变20 | 个 | 1 | 1寸变4分PVC直通：类型：PVC变径直通；规格：管径32*20mm；材质：聚氯乙烯PVC。 | 联塑
180 | PVC外丝直接 | 20mm*1/2 | 个 | 1 | 4分PVC直通：类型：PVC外丝直通；规格：管径20mm；材质：聚氯乙烯PVC。 | 联塑
181 | PVC弯头1 | 20" | 个 | 11 | 4分PVC弯通：类型：PVC弯通；规格：管径20mm；材质：聚氯乙烯PVC。 | 联塑
182 | PVC弯头4 | 50*45度 | 个 | 4 | 1.5寸PVC弯通：类型：PVC弯通；规格：管径50mm*45mm；材质：聚氯乙烯PVC。 | 联塑
183 | PVC弯头7 | 160# | 个 | 1 | 6寸PVC弯通：类型：PVC弯通；规格：管径160mm；材质：聚氯乙烯PVC。 | 联塑
184 | PVC线管三通 | 4分 | 个 | 36 | 4分PVC三通：类型：PVC阻燃三通；规格：管径20mm；材质：聚氯乙烯PVC。 | 联塑
185 | PVC直通 | 50# | 个 | 1 | 1.5寸PVC直通：类型：PVC直通；规格：管径50mm；材质：聚氯乙烯PVC。 | 联塑
186 | T5 日光灯管 | 28W(116cm) | 条 | 21 | 日光灯管：灯头类型：T5日光灯；额定电压：220V；功率: 28W。 | 飞利浦
187 | T5LED一体化灯管 | 10W(60cm） | 个 | 9 | LED一体化灯管：灯头类型：T5LED；额定电压：220V；功率: 10W。 | 三雄极光
188 | T5LED一体化灯管2 | 3.5W(30cm） | 个 | 1 | LED一体化灯管：灯头类型：T5LED；额定电压：220V；功率: 3.5W。 | 三雄极光
189 | T5灯管连接线 | 双头 | 条 | 43 | T5灯管连接线：类型：T5支架插头线；尺寸：长220mm,三针公母插头。 | 三雄极光
190 | T8 LED灯架 | T8 | 支 | 104 | LED灯架：灯头类型：T8；尺寸：1233*40*62；额定电压：220V；功率: 15W。 | 三雄极光
191 | T8 LED灯盘 | T8 | 套 | 4 | LED灯盘：灯头类型：T8；尺寸：118.5*58.5；额定电压：220V；功率: 60W。 | 佛山照明
192 | T8电子镇流器 | 一拖三 | 个 | 1 | T8电子镇流器：类型：一拖三；接线方式：接线柱；功率：3*36W。 | 三雄极光
193 | T8日光灯管 | 30W 90cm | 台 | 1 | 日光灯管：灯头类型：T8日光灯；额定电压：220V；功率: 30W。 | 飞利浦
194 | T8三雄LED灯管1 | 9W | 个 | 219 | LED灯管：LED灯管：灯头类型：T8；额定电压：220V；功率: 9W。 | 三雄极光
195 | U型管卡 | 40# | 个 | 2 | PVC管卡：规格：40（1.2寸管）；类型：U型管卡；材质：聚氯乙烯PVC。 | 联塑
196 | HEP镇流器 | SD118 | 个 | 2 | 电压：220-240V；自动识别光源类型；在任何调光位置均可于1秒内预热启动；宽幅无频闪自由调光，调光范围从1%至100%；配备1-10V调光控制器可接收250mA输入电流；短路保护；断路保护；寿终保护：当光源寿命终止，自动切断电源；自动重启，在更换坏掉的光源后，自动重启。 | HEP
197 | 阿克斯水不漏 | 1KG | 包 | 18 | 阿克斯水不漏：规格：1kg；类型：速凝型；特性：2-5分钟终凝，适用于快速修补。 | 阿克斯
198 | LED驱动电源+灯条+遥控 | 45W+45W | 只 | 4 | 电压：220V；功率：45W；形状：条形；照明范围：10-20㎡；规格尺寸：40*1.8cm；是否智能操控：是；防雷击；方电压突变；防止灯珠电压过载；延长灯珠使用寿命。 | 拉赫洛
199 | logo投影灯2 | 50W | 套 | 10 | logo投影灯:尺寸：235*130*150mm材质：全铝合金；功率：50W；投射距离：普通环境1-7米，暗光环境1-15米；防水等级：IP67；特色功能：欧司朗灯珠，360度旋转或静止。 | 默奇
200 | ZPI皮带 | 1587 | 个 | 16 | ZPI皮带：类型：三角带；周长：1587lw；材质：优质橡胶。 | KOTION
201 | 包塑金属软管 | 25MM | 米 | 279 | 包塑金属软管：类型：电缆保护套；尺寸：内径25mm/外径29mm；材质：PVC包塑阻燃+镀锌钢。 | 风帆
202 | 安全阀2 | 4分 | 套 | 1 | 材质：青铜 口径：DN15 最大工作压力：1.6mpa 工作温度：-196-350℃ ；安全阀是直接依靠介质压力产生的作用力来克服作用在阀瓣上的机械载荷使安全阀开启的，作用在阀瓣上的机械载荷主要来自重锤或弹簧，这种几乎是固定的机械载荷。要想保证安全阀的密封性能，必须阀座密封面和阀瓣密封面的平整度和表面粗糙度有严格的要求。 | 博正
203 | 暗装柜门拉手 | （斯来雅） | 个 | 24 | 暗装柜门拉手：规格：108*42mm*9.5mm；孔距：96mm类型：门拉手；材质：304不锈钢。 | 特斯达
204 | 白色硅酸盐水泥 | 40kg | 包 | 9 | 白色硅酸盐水泥:标号PW32.5；白度≥87%；净含量：40kg。 | 白露牌
205 | 保险柜锁 | 基础款 | 把 | 3 | 保险柜锁：材质：锌合金；标配：面板、锁体、钥匙、安装螺丝、安装使用说明书。 | 铁豹
206 | 闭门开关 | 弹簧式 | 套 | 3 | 闭门开关：类型：弹簧式闭门器；尺寸：180*40mm；材质：铝合金；适用范围：门重10-40kg。 | 玛丽
207 | 保密柜面板锁 | JC15A | 套 | 1 | 配套W1830型保密文件柜专用。 | 金城
208 | 保险管 | 3A-5A | 个 | 120 | 保险管:尺寸：10*38mm；电流：5A；电压：380V。 | 正泰
209 | 保险管底座（熔断器） | 32A | 套 | 60 | 保险管底座:尺寸：79*17.5mm；电流：32A；电压：380V；极数：1P。 | 正泰
210 | 冰柜压缩机 | 110H | 个 | 1 | 额定功率：240W；制冷量：258W；底座中心距均约18cm。 | 万胜
211 | 冰箱抽屉前盖 | 56型 | 个 | 1 | 冰箱抽屉前盖：尺寸：370*210mm；孔内长度：14mm；材质：塑料。 | 海尔
212 | 玻璃胶 | 300ml | 支 | 245 | 玻璃胶净含量：300ml；施工长度：约10米（5毫米宽）；表干时间/分钟：18分钟左右。 | 辰科
213 | 拨手立式水龙头 | E74（金字塔） | 个 | 72 | 拨手立式水龙头：尺寸：总体高度约312mm；安装螺纹：4分；类型：单冷拨手立式；材质：陶瓷阀芯+精铜电镀管件。 | 金字塔
214 | 玻璃纸 | 10m/卷 | 米 | 90 | 玻璃纸：类型：磨砂款；尺寸：60*100cm；材质：PVC自粘背胶。 | 叶开
215 | 不锈钢90度内丝弯头 | DN15 | 个 | 4 | 不锈钢内丝弯头：规格：DN15；类型：内丝弯头；材质：304不锈钢。 | 江杰
216 | 不锈钢抱箍 | 159mm | 个 | 16 | 不锈钢抱箍：类型：DN150；尺寸：159mm；材质：304不锈钢。 | 趣高
217 | 不锈钢插销锁 | 4寸 | 把 | 46 | 4寸插销：尺寸：长100mm*宽38mm；材质: 304不锈钢。 | 家来顺
218 | 不锈钢插销锁5 | 12寸 | 套 | 6 | 12寸插销：尺寸：长300mm*宽38mm；材质: 304不锈钢。 | 家来顺
219 | 不锈钢插销锁8 | 8寸 | 把 | 90 | 8寸插销：尺寸：长200mm*宽38mm；材质: 304不锈钢。 | 家来顺
220 | 不锈钢等径三通 | 20# | 个 | 1 | 不锈钢等径三通：规格：DN20；类型：等径三通；材质：304不锈钢。 | 江杰
221 | 波纹管（塑胶）2 | 40#黑色 | 米 | 117 | 波纹管：类型：阻燃线管；规格：通径40mm；材质：阻燃PVC。 | 联塑
222 | 不锈钢堵头 | 4分 | 个 | 3 | 不锈钢堵头：规格：20mm；类型：外丝堵头；材质：304不锈钢。 | 左圆右方
223 | 不锈钢方管 | 1.0# | 米 | 8 | 不锈钢方管：规格：20mm；厚度：1.0；材质：304不锈钢。 | 江杰
224 | 不锈钢钢管 | 22"（2/条） | 米 | 6 | 不锈钢钢管：规格：22mm；厚度：1.2；材质：304不锈钢。 | 江杰
225 | 不锈钢挂锁 | 40 | 把 | 52 | 不锈钢挂锁：规格：40mm；类型：短款；材质：304不锈钢。 | 固特
226 | 不锈钢管25 | 25# | 米 | 9 | 不锈钢管：规格：25mm；厚度：1.3；材质：304不锈钢。 | 江杰
227 | 不锈钢管固定接头 | 25# | 个 | 6 | 不锈钢管固定接头：规格：25mm；材质：304不锈钢。 | 珀希拉
228 | 玻璃2 | 537*234*3 | 块 | 2 | 玻璃：尺寸：537*234*3mm；颜色：白玻 | 诚通
229 | 不锈钢活接头 | DN25 | 个 | 1 | 不锈钢活接头：规格：DN25；类型：内丝活接；材质：304不锈钢。 | 斐格
230 | 不锈钢架 | 45*36*35 | 个 | 1 | 不锈钢架：规格：45*36*35cm；厚度：1.0；材质：304不锈钢。 | 盟蔓
231 | 不锈钢卡箍2 | （91-114mm） | 个 | 1 | 不锈钢卡箍：规格：91-114mm；类型：金属卡箍；材质：304不锈钢。 | 金超
232 | 不锈钢卡箍3 | （105-127mm） | 个 | 128 | 不锈钢卡箍：规格：105-127mm；类型：金属卡箍；材质：304不锈钢。 | 金超
233 | 不锈钢门把手 | 40/50/60孔距 | 副 | 14 | 不锈钢门把手：规格：40/50/60；类型：亮光门把手；材质：304不锈钢加厚。 | 首力
234 | 不锈钢门拉手2 | 孔距16cm | 个 | 38 | 不锈钢门拉手：规格：16.8*32*8cm；孔距：16cm；类型：门拉手；材质：304不锈钢。 | 启凡
235 | 不锈钢内螺纹弯头 | DN25 | 个 | 4 | 不锈钢内丝弯头：规格：DN25；类型：内丝弯头；材质：304不锈钢。 | 江杰
236 | 不锈钢内丝活接 | DN50 | 个 | 3 | 不锈钢内丝活接：规格：DN50；类型：内丝活接；材质：304不锈钢。 | 斐格
237 | 不锈钢内丝直接4 | DN32 | 个 | 2 | 不锈钢内丝直接：规格：DN32；类型：内丝直接；材质：304不锈钢。 | 江杰
238 | 不锈钢水管等径直接2 | DN20 | 个 | 2 | 不锈钢等径直接：规格：DN20；类型：等径直接；材质：304不锈钢。 | 江杰
239 | 不锈钢水管异径三通 | DN50*25 | 个 | 2 | 不锈钢异径三通：规格：DN50*25；类型：异径三通；材质：304不锈钢。 | 江杰
240 | 不锈钢水管异径三通3 | DN40*25 | 个 | 2 | 不锈钢异径三通：规格：DN40*25；类型：异径三通；材质：304不锈钢。 | 江杰
241 | 不锈钢水管直接 | 25# | 个 | 2 | 不锈钢等径直接：规格：DN25；类型：等径直接；材质：304不锈钢。 | 江杰
242 | 不锈钢外丝直接3 | 32# | 个 | 2 | 不锈钢外丝直接：规格：DN32类型：外丝直接；材质：304不锈钢。 | 江杰
243 | 不锈钢小挂钩 | 304# | 个 | 4 | 不锈钢小挂钩 ：规格：U型单钩；类型：大号；材质：304不锈钢。 | 泊洛泥
244 | 玻璃胶枪 | 320*150mm | 支 | 3 | 玻璃胶枪：尺寸：320*150mm；直径：52mm；胶筒长度：≤225mm；材质：加厚合金钢，无极推进。 | 绿林
245 | 不锈钢地漏防臭器 | 长款内芯 | 套 | 1 | 不锈钢地漏防臭器：规格：面板10*10cm,内芯11.7*3.8；类型：长款 | 潜水艇
246 | 不锈钢直接 | DN50 | 个 | 5 | 不锈钢直接：规格：DN50；类型：等径直接；材质：304不锈钢。 | 江杰
247 | 不锈铁脚垫 | M10 | 个 | 200 | 不锈铁脚垫：类型：镀锌脚垫；尺寸：10*30*25m；材质：铁+胶。 | 熙星瑞
248 | 不锈钢焊丝 | 304不锈钢 | 斤 | 3 | 不锈钢焊丝：材质：304不锈钢焊丝；规格：线径1.0。 | 金桥焊材
249 | 厕所锁 | 304型 | 把 | 2 | 厕所锁面板材质：304不锈钢；面板类型：圆形；直径：61mm。 | 贾克斯
250 | 不锈钢饮水机水龙头 | 4分外丝 | 套 | 5 | 不锈钢饮水机水龙头：公称通径：4分；材质：黄铜镀铬，阀芯材质：陶瓷阀芯。 | 伊费蒂
251 | 不锈钢饮水机水龙头阀芯 | 5.1cm高 | 个 | 50 | 不锈钢饮水机水龙头阀芯：公称通径：4分；阀芯材质：黄铜+陶瓷片芯。 | 华厦金牛
252 | 厕所门锁 | 3.5 | 副 | 4 | 厕所门锁：材质：304不锈钢；类型：方形；尺寸：40*70mm。 | 佳乐士
253 | 超静电紫外消毒灯架 | 30W,90cm | 条 | 30 | LED灯架：灯头类型：T8；尺寸：923*35*50；额定电压：220V；功率: 30W。 | 星运照明
254 | 超静电紫外消毒灯架2 | 40W,120cm | 条 | 12 | LED灯架：灯头类型：T8；尺寸：1223*35*50；额定电压：220V；功率: 40W。 | 星运照明
255 | 侧进式马桶进水阀 | 4分侧进式 | 个 | 76 | 主体材质：ABS塑材；高度调节：20-32cm；进水接口：4分螺纹（2cm）；水箱适用高度：≥22cm。 | 潜水艇
256 | 插簧 接线端子 | 20*6.3mm | 个 | 10 | 插簧接线端子：尺寸：20*6.3mm材质：黄铜镀锡+PVC绝缘保护套；接线范围：0.75-1.5m²。 | 维芯
257 | 充电器 | 三合一接口 | 个 | 3 | 充电器款式：三合一接口；材质：优质环保材料；厚度系数：适中；软硬系数：柔软；适用安卓+苹果手机通用型手机。 | 品胜
258 | 抽屉角码（小） | 8*13mm | 个 | 87 | 90度角码:尺寸规格：8*13mm类型：直角90度；材质：不锈钢。 | 居管家
259 | 抽屉锁 | 22型 | 个 | 697 | 抽屉锁材质：锌合金；颜色：亮光银；长度：22mm；直径：16mm；重量：约83g。 | 小博士
260 | 柴油桶 | 40L | 个 | 1 | 柴油桶：尺寸：355*255*530mm；重量约：8.3斤；材质：冷轧钢+铝；容量：40L。 | 海荣盛
261 | 冲洗阀脚踏 | 61*45mm | 个 | 10 | 冲洗阀脚踏:尺寸:61*45mm；厚度：6mm；材质：不锈钢。 | 福圣禄
262 | 冲洗阀芯配件 | 32# | 套 | 18 | 冲洗阀芯配件：尺寸：68*31mm；材质：黄铜。 | 爱卓
263 | 除垢剂 | 280g | 瓶 | 1 | 除垢剂：规格：280g；成分：柠檬酸。 | 绿伞
264 | 窗户推手 | 11*5 | 个 | 18 | 窗户推手：尺寸：114*50*39mm；孔距35mm；材质：实心铝合金。 | 迪福德
265 | 窗帘安装顶码 | 35mm | 个 | 3 | 材质: 铁；安装方式: 明轨；滑动装置: 一般滑轮；长：约35mm；宽：约20mm；卡口：约6mm；适用于顶宽4-6mm的轨道顶装。 | 环城
266 | 窗帘挂钩 | 70*26mm | 个 | 10 | 窗帘挂钩：尺寸70*26mm；材质：镀锌铁。 | 卡芙琳
267 | 瓷灯头 | E27 | 个 | 4 | 瓷灯头：规格：E27型；材质：陶瓷+铜。 | 开图
268 | 打磨片 | 100型 | 片 | 45 | 打磨片：尺寸100*6*16mm；类型：100型；适用范围：100型角磨机类。 | 大白鲨
269 | 大尺寸洗手盆 | 加厚陶瓷 | 个 | 3 | 材质：陶瓷；安装：靠墙安装；溢水口：带溢水口；龙头孔：有；柱盆总尺寸：650*460*820mm；盆内尺寸：510*280*150mm。 | 惠达
270 | 大气压喷壶 | 31*13cm | 个 | 18 | 大气压喷壶：尺寸：31*13cm；容量：2L；材质：高品质塑料PE。 | 金杏
271 | 大体闸阀 | Z41X,100mm | 个 | 4 | 材质：铸钢（WCB）材质；连接方式：法兰连接；适用介质：水、汽、导热油；工作温度：热油、蒸汽＜425℃；口径：DN100。 | 良工阀门
272 | 膨胀螺丝 | 14*100mm | 个 | 41 | 膨胀螺丝：尺寸M14*10cm；材质：镀锌碳钢。 | 汇成丰
273 | 单把冷热水龙头 | 冷热型 | 套 | 14 | 单把冷热水龙头款式：单把双孔；材质：黄铜；阀芯类型：陶瓷片阀芯；表面处理：镀铬；功能特点：过滤起泡，柔和出水；适用范围：面盆。 | 迪辉
274 | 单冷水龙头 | 单冷型 | 个 | 41 | 单冷水龙头款式：单把单孔；材质：黄铜；阀芯类型：陶瓷片阀芯；表面处理：镀铬；功能特点：过滤起泡，柔和出水；适用范围：面盆。 | 迪辉
275 | 大支固化剂 | 150ml | 支 | 1 | 大支固化剂：规格：150ml；使用范围：搭配云石胶使用。 | 得时宝
276 | 单相电能表 | 5(20)A | 台 | 10 | 单相电能表：尺寸：112*168*59mm；承受功率：4400W以下；等级：有功1级；配线：2.5平方电线。 | 正泰
277 | 弹簧式插销锁 | 4寸 | 套 | 1 | 4寸插销：尺寸：长200mm*宽38mm；材质: 304不锈钢。 | 卡皇雅
278 | 弹簧式安全阀3 | DN80A48Y-16C | 套 | 2 | 材质：WCB铸钢；公称通径：80mm；公称压力：1.6MPa；整定压力：1.2MPa；压力等级：1.0-1.3MPa；排放压力：1.32MPa；适用介质：蒸汽、空气；适用温度：≤350℃。 | 立特
279 | 弹子插芯门锁（OKD)1 | 铜+合金 | 套 | 6 | 弹子插芯门锁：锁芯材质：铜+合金；等级：B级锁；适配门厚度: 35-50mm；把手面板尺寸约：长170mm*宽42mm把手长123mm；孔距：110mm；锁边距：45mm；把手面板材质：304不锈钢。 | 固特
280 | 弹子插芯门锁（OKD）2 | B010002钢拉丝 | 套 | 25 | 弹子插芯门锁：锁芯材质：锌包铜；等级：超B级锁；适配门厚度: 35-50mm；把手面板尺寸约：长210mm*宽52mm把手长125mm；孔距：165mm；锁边距：45mm；把手面板材质：304不锈钢；锁体材质：锌合金；中心距50mm。 | 固特
281 | 弹子插芯门锁（OKD）3 | LD642815钢间光 | 套 | 2 | 弹子插芯门锁：锁芯材质：全铜；等级：C级锁；适配门厚度: >55mm；把手面板尺寸约：长330mm*宽66mm把手长130mm；孔距：235mm；锁边距：60mm；把手面板及锁体材质：304不锈钢；中心距68mm。 | 固特
282 | 弹子插芯门锁（创奇） | （4101） | 套 | 11 | 弹子插芯门锁：锁芯材质：铜；等级：B级锁；适配门厚度: 35-50mm；把手面板尺寸约：长200mm*宽48.5mm把手长118mm；孔距：130mm；锁边距：50mm；把手面板材质：304不锈钢；锁体材质：锌合金；中心距58mm。 | 坚朗
283 | 弹子插芯门锁B级锁芯（OKD） | B010 | 套 | 1 | 弹子插芯门锁锁芯：锁芯材质：铜；等级：B级锁；适配门厚度: 35-50mm。 | 欧凯迪
284 | 灯管电感支架 | T8型 | 支 | 1 | 灯管电感支架功率：40W；尺寸：约长123cm*宽5cm*高7cm；材质：金属烤漆。 | 佛山照明
285 | 弹子锁利 （维家顿） | 83*57mm | 把 | 1 | 弹子锁利：尺寸：83*57mm；锁舌材质：铜+铁；类型：方舌；中心距：60mm；锁边距：60mm。 | 纽所
286 | 灯泡 | E27型 | 个 | 200 | 灯泡接口：螺口；功率：40W；电压：220V。 | 佛山照明
287 | 灯脚 | T8 | 个 | 23 | 灯脚：尺寸：2.9*3.8cm；类型：T8型。 | 星必辉
288 | 等电位联结端子箱面板 | TD28 | 块 | 3 | 等电位联结端子箱面板：尺寸：180*100*1mm；类型：TD28；孔距：140mm；材质：304不锈钢。 | 胜池照明
289 | 涤尘空调翅片高级清洗剂 | 2L | 桶 | 8 | 涤尘空调翅片高级清洗剂:类型：空调外机清洁剂；净含量：2L；香味：无香味。 | 金亮
290 | 地线槽 （25） | 2米/条 | 米 | 10 | 地线槽：尺寸：宽25*高8mm厚度1.2mm；类型：PVC自粘地线槽；材质：阻燃PVC。 | 赣烁
291 | 地线槽 （35） | 2米/条 | 米 | 14 | 地线槽：尺寸：宽32*高12mm厚度1.2mm；类型：PVC自粘地线槽；材质：阻燃PVC。 | 赣烁
292 | 地线槽 （48） | 2米/条 | 米 | 11 | 地线槽：尺寸：宽46*高15mm厚度1.4mm；类型：PVC自粘地线槽；材质：阻燃PVC。 | 赣烁
293 | 电笔 | 普通型 | 支 | 24 | 电笔笔身：145mm；材质：碳钢。 | 德力西
294 | 地漏防臭芯 | 43-47mm | 米 | 5 | 地漏防臭芯：材质：硅胶；尺寸：100*50mm；适用孔径43-47mm。 | 每时美家
295 | 电池12V | 23A | 粒 | 1 | 电池12V：尺寸28*10mm；类型：23A；电压：12V。 | 超霸
296 | 电池6 | 5号 | 个 | 120 | 电池：尺寸50.4*14.4mm；类型：碱性电池；电压：1.5V含汞量：无汞。 | 南孚
297 | 电池7 | 7号 | 个 | 34 | 电池：尺寸44.5*10.4mm；类型：碱性电池；电压：1.5V含汞量：无汞。 | 南孚
298 | 电磁驱动计量泵 | ML0015 | 台 | 1 | 材质：工程塑料；驱动方式：电动；最大流量：15L/H；压力：2.0Bar；冲程次数：160；功率：28W；毛重：4.0Kg；防护等级：IP65,绝缘等级F；外部触点控制：无源触点脉冲信号。 | 威尔赛
299 | 电工胶布 | 18mm宽 | 卷 | 499 | 电工胶布规格：0.13mm（厚）*18mm（宽）；电压600v以下；环保，耐碱，耐酸（低铅，低镉）。 | 美讯
300 | 电动按钮线控器（芝华士） | 双位（圆） | 个 | 2 | 电动按钮线控器：类型：圆型线控器；插头针型：5针弯插。控制键位：两位。 | 芝华士
301 | 电焊手套1 | 均码 | 双 | 1 | 电焊手套：类型：标准分指；尺码: 均码；材质：牛皮；特色功能：无缝设计防开线，虎口加固双重保护。 | 华沂
302 | 电焊手套2 | 加厚 | 双 | 2 | 电焊手套：类型：加厚分指；尺码: 均码；材质：优质牛皮；特色功能：无缝设计防开线，虎口加固双重保护。 | 焊兽
303 | 电焊条 | 25*300mm | 包 | 9 | 电焊条:尺寸：300*2.5mm；类型：J422；材质：碳钢；重量：5kg。 | 金桥焊材
304 | 电话水晶头 | 6P4C | 个 | 1 | 电话水晶头：类型：6P4C；材质：PC+铜镀金使用接口：RJ11接口。 | 金友春
305 | 电缆式浮球开关 | MAC3（5米） | 套 | 11 | 电缆式浮球开关：尺寸：浮球105*80mm线径0.8mm；电缆长度：5米；工作电流：8A；工作电压：220V；工作温度：0-80℃。 | 伊莱科
306 | 电缆线 | 4*35+1*16 | 个 | 21 | 电缆线：类型:4芯*35㎡+1芯*16㎡；线芯材质:铜芯；电线电缆型号:RVV。 | 金龙羽
307 | 电缆线14 | 5*4mm | 米 | 55 | 电缆线：类型:5芯*4㎡；线芯材质:铜芯；电线电缆型号:RVV。 | 金龙羽
308 | 电缆线17 | 3*2.5+2*1.5mm | 米 | 20 | 电缆线：类型:3芯*2.5㎡2芯*1.5㎡；线芯材质:铜芯；电线电缆型号:RVV。 | 金龙羽
309 | 电缆线8 | 3*2.5mm | 米 | 130 | 电缆线：类型:3芯*2.5㎡；线芯材质:铜芯；电线电缆型号:RVV。 | 金龙羽
310 | 电缆五芯终端接头 | 5*35mm | 套 | 2 | 电缆五芯终端接头：规格：5芯终端；材质：绝缘管。 | 苏豫
311 | 电排插2 | 4位5米（公牛） | 个 | 11 | 电排插：类型:新国标排插；尺寸：227*72*29；线芯材质:1.5mm*3铜芯；特色功能：每位有独立开关控制，有儿童安全门，一体化铜片设计，750℃耐高温阻燃。 | 公牛
312 | 电排插3 | 5位3米（劳） | 个 | 1 | 电排插：类型:新国标排插；尺寸：252*76*29；线芯材质:1.5mm*3铜芯；特色功能：每位有独立开关控制，有儿童安全门，一体化铜片设计，750℃耐高温阻燃。 | 劳特
313 | 电流电压表 | 指针式 | 只 | 2 | 电流电压表：尺寸：118*99mm；响应时间：≤4S；频率：50Hz。 | 万羽电气
314 | 电瓶 | 200Ah | 套 | 6 | 电瓶：尺寸：510*267*245mm；额定电压：12V；额定容量：200Ah；耐温变：-30℃-50℃。 | 骆驼
315 | 电瓶接线柱铜接头 | 加厚 | 个 | 8 | 电瓶接线柱铜接头：类型：双螺丝款；材质：铜接头+铁螺丝；铜直径：17-18mm。 | 拧不断
316 | 电源驱动器 | 三雄32瓦 | 个 | 31 | 电源驱动器：类型：LED驱动电源；电压：AC:220-240V-50/60Hz；额定功率：32W。额定电流：DC270mA。 | 三雄
317 | 电子秤电池 | 内置 | 套 | 1 | 电子秤电池：类型：电子秤专用蓄电池；尺寸：101*47*47mm；电压：4V；额定容量：5.0ah。 | 天能
318 | 电子感应探头 | （1082911） | 个 | 11 | 尺寸：30*30横装或30*30竖装；感应距离：默认15cm；供电方式：DC6V直流/220V交流；接口：DC红黑公母头。 | 卫润
319 | 电子元器件 | UCC28881 | 个 | 10 | 电子元器件：类型:AC-DC控制器；规格：ucc28881DR。 | 欧越
320 | 堵头 | 4分 | 个 | 6 | 堵头：通用内径：4分；材质：304不锈钢。 | 左圆右方
321 | 顶爆螺丝8厘 | 8厘 | 粒 | 16 | 顶爆螺丝：尺寸M8*10cm；材质：镀锌碳钢。 | 劲功
322 | 镀锌管直接 | 1.2寸 | 支 | 2 | 镀锌管直接：规格：通径40mm；类型：外丝直接；材质：镀锌钢。 | 昌煜
323 | 镀锌水管（套丝） | DN50 | 米 | 10 | 镀锌水管：规格：通径DN50；类型：带套丝水管；材质：镀锌钢。 | 泰丰
324 | 对夹止回阀 | DN32 | 个 | 4 | 对夹止回阀:类型：DN32；尺寸：76*29mm；材质：304不锈钢。 | 大漠山
325 | 多级离心泵(新界) | 2.2kw/380V | 台 | 2 | 多级离心泵：类型：立式多级离心泵；功率：2.2kw；电压：380V；材质：纯铜电机+全304不锈钢。 | 新界
326 | 二位单控大板开关（松本） | 10A | 个 | 22 | 二位开关：类型：二位单控；电流：10A；电压：250V；功率2500W；尺寸：86mm*86mm；按键板式：大板。 | 松本
327 | 二位灯开关 | 86型 | 个 | 26 | 二位灯开关电流：10A；电压：250V；功率2500W；尺寸：约高86mm*宽86mm*深8mm。 | 奇胜
328 | 鳄鱼夹线 | 大号 | 条 | 20 | 鳄鱼夹线：类型：双头鳄鱼夹线；线长：50cm；电流：1A。 | Risym
329 | 法兰垫片 | 25 | 个 | 8 | 法兰垫片：类型：DN25；材质：加厚硅胶。 | 林冠
330 | 方通灯 | 120*10*5cm | 盏 | 5 | 方通灯：尺寸：120*10*5cm；材质：铁艺+亚克力；光源：LED白光；功率：48W；光照面积：16-24平米。 | 梵耀
331 | 防爆金属波纹管 | DN40*30cm | 条 | 10 | 防爆金属波纹管:类型：DN40；尺寸：30cm；材质：304不锈钢。 | 勒寅
332 | 防盗锁 | 铜芯 | 套 | 15 | 防盗锁：锁芯材质：铜；等级：B级月牙锁；适配门厚度: 35-50mm；尺寸：长120mm*宽85mm。 | 金点原子
333 | 防爆三脚插头 | 10A | 个 | 55 | 防爆三脚插头：类型：三极插头；支持电流：10A；材质：黄铜+加厚绝缘胶。 | 优质
334 | 防滑镂空地垫 | 15米/卷 | 米 | 10 | 防滑镂空地垫：尺寸：120cm*100cm；材质：软塑料。 | 暄妍正
335 | 防火门拉手 | 圆管125mm | 套 | 1 | 防火门拉手：规格：125mm*18mm；孔距：35mm类型：门拉手；材质：304不锈钢。 | 汇莱达
336 | 防火门锁芯 | Jf | 个 | 10 | 锁芯：弹珠材质：铜；锁芯材质：铝包铜；适配门厚度: 35-50mm；尺寸：长31mm*宽32mm。 | 汇莱达
337 | 防火门锁 | A级锁 | 套 | 12 | 防火门锁：锁芯材质：锌包铜；等级：A级锁；适配门厚度: 40-55mm；把手面板尺寸约：133*60*19mm；孔距：40mm；把手面板材质：304不锈钢；锁体材质：锌合金。 | 汇莱达
338 | 防漏电保护插头(大功率) | 16A/公牛 | 只 | 1 | 防漏电保护插头：类型：防漏电插头；额定电流：16A；电压：220V；额定功率：4000W。 | 公牛
339 | 防水电工胶布 | 25*5000mm | 卷 | 1 | 防水电工胶布：尺寸：25*5000mm；厚度：0.8mm；特性：耐温，耐高压，防水，绝缘。 | 明慎
340 | 防水盒 | 86型 | 个 | 73 | 防水盒：类型：86型；尺寸：125*102*30mm；材质：阻燃PVC。 | 企邦
341 | 防锈漆 | （电视塔） | 桶 | 1 | 防锈漆：类型：醇酸漆；净含量：14kg；附加功能: 防锈。 | 电视塔
342 | 防撞条 | 1000*100*10 | 条 | 4 | 防撞条：尺寸：1000*100*10；材质：优质橡胶+蜂窝反光膜。 | 九岁
343 | 飞利浦T8日光灯管 | 18W | 条 | 5 | 日光灯管：灯头类型：T8日光灯；额定电压：220V；功率: 18W。 | 飞利浦
344 | 辅助材料1 | M4*30*3；M6*3；M8*3 | 批 | 25 | 辅助材料：零散数量的螺丝、胶塞、螺母、垫片、铁钉等辅助材料。 | 固万基
345 | 辅助材料10 | M4*30*9；M6*9；M8*9 | 批 | 10 | 辅助材料：零散数量的螺丝、胶塞、螺母、垫片、铁钉等辅助材料。 | 固万基
346 | 辅助材料14 | M4*30*50；M6*50；M8*50 | 批 | 3 | 辅助材料：零散数量的螺丝、胶塞、螺母、垫片、铁钉等辅助材料。 | 固万基
347 | 辅助材料18 | M4*30*80；M6*80；M8*80 | 批 | 1 | 辅助材料：零散数量的螺丝、胶塞、螺母、垫片、铁钉等辅助材料。 | 固万基
348 | 辅助材料19 | M4*30*32；M6*32；M8*32 | 批 | 3 | 辅助材料：零散数量的螺丝、胶塞、螺母、垫片、铁钉等辅助材料。 | 固万基
349 | 辅助材料21 | M4*30*16；M6*16；M8*16 | 批 | 7 | 辅助材料：零散数量的螺丝、胶塞、螺母、垫片、铁钉等辅助材料。 | 固万基
350 | 辅助材料22 | M4*30*2；M6*2；M8*2 | 批 | 10 | 辅助材料：零散数量的螺丝、胶塞、螺母、垫片、铁钉等辅助材料。 | 固万基
351 | 辅助材料4 | M4*30*7；M6*7；M8*7 | 批 | 12 | 辅助材料：零散数量的螺丝、胶塞、螺母、垫片、铁钉等辅助材料。 | 固万基
352 | 辅助材料6 | M4*30*11；M6*11；M8*11 | 批 | 25 | 辅助材料：零散数量的螺丝、胶塞、螺母、垫片、铁钉等辅助材料。 | 固万基
353 | 辅助材料7 | M4*30*19；M6*19；M8*19 | 批 | 3 | 辅助材料：零散数量的螺丝、胶塞、螺母、垫片、铁钉等辅助材料。 | 固万基
354 | 辅助材料9 | M4*30*23；M6*23；M8*23 | 批 | 7 | 辅助材料：零散数量的螺丝、胶塞、螺母、垫片、铁钉等辅助材料。 | 固万基
355 | 浮球1 | 304 | 个 | 10 | 浮球：尺寸：95mm；螺孔：6mm；材质：304不锈钢。 | 创新者
356 | 感应小便斗冲水器 | 感应式 | 个 | 5 | 感应小便斗冲水器：款式：插电、电池双用款；含面板感应器，电磁阀，变压器及电池盒等。 | 易朵
357 | 感应水龙头主机盒 | 仕龙 | 个 | 1 | 电源方式: 直流交流兼有；型号：SF-2100；款式：六芯；适用于仕龙感应水龙头。 | 仕龙
358 | 钢尺 | 20cm | 把 | 5 | 钢尺：尺寸：230mm*26mm*0.8mm；材质：不锈钢。 | 邦特
359 | 钢锯条 | 高碳钢型 | 条 | 22 | 钢锯条：材质: 高碳钢；尺寸：长宽31*1cm。 | 汉斯工具
360 | 钢化玻璃 | 650*450*5mm | 块 | 2 | 钢化玻璃:尺寸：650*450*5mm；材质：玻璃。 | 诚通
361 | 钢丝刷（除锈轮） | 16mm | 个 | 3 | 钢丝刷：尺寸：80mm*30mm；孔径：16mm；类型：100型；材质：钢。 | 保联
362 | 钢塑合页 | 钢塑 | 个 | 2 | 钢塑合页：尺寸：80*85mm；材质：精钢浸塑。 | 韩倩歌
363 | 高位水龙头 | 4分 | 个 | 12 | 高位水龙头：公称通径：G1/2"；材质：铜镀铬；公称压力：≤0.8MPa；使用介质：水；产品等级：一级；使用温度：0℃-80℃；执行标准：GB18145-2003。 | 金字塔
364 | 高精度压力表 | 红旗2.5MPa | 台 | 14 | 高精度压力表：接头尺寸：m20*1.5；测量范围：0-2.5Mpa。 | 红旗
365 | 高温柱塞阀 | DN15 | 个 | 2 | 高温柱塞阀：尺寸：130mm；公称通径：DN15；公称压力：1.6MPa；形态: 柱塞式；工作温度-10℃-250℃；材质：铸钢。 | 玉环
366 | 高压绝缘胶垫（优质） | ≈8mm | 米 | 25 | 高压绝缘胶垫：尺寸1000*1000*8mm；材质：绝缘橡胶垫。 | 百德恒世
367 | 格栅排水井盖 | 500*300 | 个 | 12 | 格栅排水井盖：尺寸：500*300*40mm；规格：加厚款；承重：10吨；材质：球墨铸铁。 | 五优家家
368 | 隔板门拉手 | 82*38mm | 个 | 1 | 隔板门拉手：规格：82*38mm；类型：门拉手；材质：304不锈钢。 | 柏利司顿
369 | 工具螺丝 | 沉头型 | 包 | 10 | 工具螺丝：材质: 碳钢；头型: 十字沉头；标准类型: 国标；表面处理：加硬/彩锌。 | 汇成丰
370 | 给水管直通 | 110 | 个 | 1 | 给水管直通：类型：PVC直通；规格：管径110mm；材质：聚氯乙烯PVC。 | 联塑
371 | 工业插头 | 3芯63A | 个 | 1 | 工业插头:尺寸：240*115mm；电流类型: 明装强电；电压：220V；芯数：3芯；电流：63A；防水等级：IP67。 | 上丰
372 | 工业插座明装 | 3芯63A | 个 | 2 | 工业插座:尺寸：250*171mm；电流类型: 明装强电；电压：220V；芯数：3芯；电流：63A；防水等级：IP67。 | 上丰
373 | 公牛三极插座2 | 16A | 个 | 1 | 16A三孔插座带开关类型：86型一位三孔插座；材质: PC防阻燃；额定电流：16A；额定电压：250V。 | 公牛
374 | 固定车轮 | 4" | 个 | 60 | 轮子尺寸：约高130mm 轮宽32mm 轮直径100mm；材质：碳钢支架，橡胶轮子；特点：耐压，静音。 | 祥捷
375 | 工业用盐2 | 50kg/袋 | 袋 | 40 | 工业用盐：净重：50KG；用途：清洗，去污,水处理净化。 | 92
376 | 挂锁 | 50型 | 个 | 22 | 挂锁材质：304不锈钢；宽度：50mm。 | 守护之盾
377 | 固化剂 | 35ml | 支 | 13 | 固化剂：规格：35ml；使用范围：搭配云石胶使用。 | 得时宝
378 | 管道疏通剂 | 500g | 瓶 | 14 | 管道疏通剂：规格：500g；类型：液体。 | 威王
379 | 硅胶垫圈 | 47 | 个 | 253 | 硅胶垫圈:规格：内径47mm；材质：优质硅胶。 | 雨林地带
380 | 柜锁（宝时） | 138 | 个 | 42 | 柜锁：尺寸：40*40*6.5mm；类型：138；开孔直径19mm；深度：22mm；材质：加厚锌合金。 | 固特
381 | 滚筒 | 6" | 个 | 35 | 滚筒：尺寸：6寸；材质：优质毛料；适用范围：涂装、胶水、油漆、油脂。 | 椰树
382 | 滚筒芯 | 6" | 个 | 125 | 滚筒：尺寸：6寸；材质：优质毛料；适用范围：涂装、胶水、油漆、油脂。 | 椰树
383 | 锅炉水位旋塞阀门 | DN25 | 个 | 4 | 锅炉水位旋塞阀门：类型：L350；规格：DN25；材质：铸铁。 | 惠星
384 | 海绵胶 | 宽3cm | 卷 | 136 | 海绵胶类型：海绵双面胶；颜色：白色；宽度：3cm；厚度：2.5mm。 | 羽晨
385 | 锅炉一体式高温球阀 | DN40 | 个 | 1 | 锅炉一体式高温球阀：尺寸：长200mm；规格：DN40；材质：铸钢。 | 玉环
386 | 合页 | 铰链型 | 个 | 162 | 合页类型：合页/铰链；材质：304不锈钢。 | 帝品
387 | 焊锡丝 | 1.0mm | 包 | 1 | 焊锡丝：类型：高纯度无铅焊锡丝；线径：1.0mm；重量：50g。 | 安立信
388 | 河沙 | 30KG | 包 | 20 | 河沙：规格：30KG。 | 威廉玛奇
389 | 红外线感应门铃 | M7分体式 | 套 | 1 | 超长接收距离：约280m；32首和弦音乐自选；超外差技术，强力抗干扰；学码技术，自由配对；同频易码，避免误响；节能技术，省电节能。 | 海得曼
390 | 花洒 | 通用型 | 套 | 112 | 花洒：类型：单功能通用型；花洒头采用优质塑料制造，出水流畅，散水均匀，配有不锈钢软管（约1.2米）材质：电镀优质塑料+不锈钢。 | 银龙
391 | 花洒软管 | 1.2米（银龙） | 条 | 103 | 花洒软管：类型：单功能通用型；尺寸：1.2米；材质：不锈钢。 | 银龙
392 | 花洒头 | 322（银龙） | 个 | 159 | 花洒头：类型：单功能通用型；材质：电镀优质塑料。 | 银龙
393 | 滑轨 | 12寸 | 副 | 65 | 滑轨尺寸：长30cm*宽4.4cm*厚1.25cm；类型: 阻尼静音款；材质：不锈钢。 | 固特
394 | 花洒座 | 通用型 | 个 | 2 | 花洒座：类型：可调节通用型；材质：电镀优质塑料。 | 银龙
395 | 换气扇1 | 8寸/13C | 台 | 7 | 换气扇1：12-13C 尺寸：约长246mm*宽246mm；接管直径：100mm；风量：120m3/h；开孔208mm*208mm；功率：24W；电机材质：纯铜。 | 正野
396 | 换气扇2 | 9寸/14C | 台 | 29 | 换气扇2：12-14C 尺寸：约长268mm*宽268mm 接管直径：100mm 风量：150m3/h；开孔232mm*232mm。功率：24W；电机材质：纯铜。 | 正野
397 | 滑轨10 | 10寸 | 副 | 1 | 滑轨尺寸：长25cm*宽4.4cm*厚1.25cm；类型: 阻尼静音款；材质：不锈钢。 | 固特
398 | 换气扇4 | 1506 | 个 | 14 | 换气扇4：1506；尺寸：约长320mm*宽320mm 接管直径：100mm 风量：168m3/h；开孔275mm*275mm。功率：35W；电机材质：纯铜。 | 艾美特
399 | 换气扇5 | APT25A | 个 | 6 | 换气扇5：APT25A；尺寸：约长365mm*宽365mm 接管直径：100mm 风量：420m3/h；开孔315mm*315mm。功率：30W；电机材质：纯铜。 | 正野
400 | 黄蜡管2 | 16# | 条 | 141 | 黄蜡管：尺寸:16mm*90cm；类型：含蜡无碱加厚；材质：聚氯乙烯树脂玻璃纤维；特性：阻燃强绝缘抗高温耐腐蚀。 | 臻佑电气
401 | 黄油 | XHP222(美孚） | 个 | 1 | 黄油：规格：1kg；使用温度：-30℃-420℃。 | 美孚
402 | 活动扳手 | 8寸 | 把 | 1 | 活动扳手：最大标尺：24mm；头部深：24 mm；全长：205 mm；优质高碳钢锻造，夹持强劲扭矩大，坚固耐用；规格：8寸。 | 力箭
403 | 灰池 | 大号 | 把 | 1 | 灰池：尺寸：100*180mm；规格：大号；材质：锰钢抹泥刀+PE手柄。 | 喜尔乐
404 | 机械式定时开关控制器 | 120分钟 | 个 | 7 | 机械式定时开关：类型:86型；材质：PVC特性：定时120分钟。 | 海乐
405 | 机械密封圈 | 120-35 | 套 | 3 | 机械密封圈：规格：120-35；材质：合金/氟胶；适用范围：泵/釜/轴承/油缸；特性：耐磨，耐腐蚀，耐高温。 | 鑫晟
406 | 继电器 | MY4N-J | 个 | 10 | 型号：MY4N-J；适配底座：PYF14A-E；额定电流：5A；额定频率：50Hz/60Hz；引脚数量：14个细脚；触点形式：四开四闭；触点材质：银+镀金；动作时间：20ms以下；电气寿命：100000次以上；工作温度：-55℃-+77℃（无结冰）；重量：约33g；线圈电压：交流AC36V。 | 欧姆龙
407 | 加厚耐压同步脚轮 | 6寸耐压 | 个 | 36 | 轮子尺寸：约高217mm 轮宽46mm 轮直径150mm；材质：碳钢支架，橡胶轮子；特点：耐压，静音。 | 江汉
408 | 加长不锈钢水龙头 | 4分 | 把 | 6 | 不锈钢水龙头：公称通径：4分材质：不锈钢，尺寸：长13cm；阀芯材质：陶瓷阀芯。 | 尊纳斯
409 | 加厚硅胶垫 | 3mm | 套 | 3 | 加厚硅胶垫:规格：长1000mm*宽1000mm；厚：3mm；材质：硅胶。 | 通明达
410 | 尖嘴钳 | 6寸 | 把 | 14 | 尖嘴钳材质: 碳钢 ；手柄：TRP材质；尺寸：长165mm，宽54mm；剪切范围：铁丝Φ2.0 硬钢丝Φ1.6。 | 力箭
411 | 家安空调消毒剂 | 360ml | 瓶 | 30 | 家安空调消毒剂:空调内机消毒剂；净含量：360ml/瓶；特色：免清洗配方，含天然艾叶精油，有效杀菌率≥99%，操作便捷。 | 家安
412 | 减速板 | 4cm | 条 | 20 | 尺寸：长宽高约100*35*4cm；材质：天然橡胶材质；特点：表面有规格纹路，防滑耐磨；自由组合，拼接设计自由组合，移动方便；安装孔设计，更加方便，牢固更耐用；底部抗压结构，减少缓冲减震。 | 隋塔
413 | 交流接触器 | CJX2-25，40A | 个 | 11 | 交流接触器：尺寸：86*95*57mm；电流25A；功率：5.5KW；ITH:40A。 | 正泰
414 | 交流散热风扇 | 55W (XYLFAN) | 台 | 28 | 交流散热风扇：尺寸：150*150*50mm；功率：55W；平行孔距：125mm。 | 兴永联
415 | 胶圈 | 丁腈橡胶 | 个 | 13 | 材质：丁腈橡胶；外径：约130mm；内径：116mm；光滑、无毛刺、柔软有弹性。 | 龙岭
416 | 铰链（大角度） | 165° | 个 | 4 | 铰链：类型：全盖大角度；开门角度：165-175°；材质：304不锈钢。 | 固特
417 | 脚踏板 | 68型 | 个 | 23 | 脚踏板：尺寸：30*8.8cm；类型：68型；材质：优质塑料。 | 白云清洁
418 | 脚踏延时冲洗阀 | JZT-L01 | 套 | 13 | 脚踏延时冲洗阀：尺寸：长235-245mm，高115；材质：全铜电镀铬。 | 金字塔
419 | 接触开关 | （B16-220V） | 个 | 1 | 环境温度：-5℃至+40℃；接触电阻：≤15mΩ；额定：220V；尺寸：约180*28mm。 | 正泰
420 | 接线端子 | RJ3(TB)-10 | 条 | 3 | 接线端子：尺寸：108*43*35mm；安装孔距：97mm；排位数：4位；额定电流：100A；材质铜件+阻燃聚碳。 | 昕航
421 | 接线端子6 | 60A | 条 | 3 | 接线端子：尺寸：283*43*35mm；安装孔距：271mm；排位数：12位；额定电流：100A；材质铜件+阻燃聚碳。 | 昕航
422 | 接线端子排 | TB-12 | 条 | 7 | 接线端子：尺寸：220*38mm；接线数：12位；材质铁件+阻燃胶木外壳。 | 奥盟
423 | 节能灯6 | 飞利浦20w | 个 | 2 | 节能灯：尺寸：111*57mm；类型：E27螺口；色温：6500K；流明度：1160lm；寿命：6000h。 | 飞利浦
424 | 节能灯座 | （罗口） | 个 | 28 | 节能灯座：尺寸：86*86*38mm；类型：E27螺口；安装方式：明装；螺丝孔距：60mm；材质：阻燃PC+铜件。 | 企邦
425 | 截止阀2 | dn20 | 套 | 2 | 材质: 铜；形态: 旋塞式；连接方式: 螺纹；口径：DN20。 | KITZ
426 | 介刀刀片 | 100*18mm | 盒 | 3 | 介刀刀片：类型：大号刀片；尺寸：100*18mm,厚度0.6mm；节数：14节；材质：SK5。 | 日钢
427 | 金刚石锯片 | 小蜜蜂 | 片 | 1 | 金刚石锯片:尺寸110mm；孔径：20mm；齿厚1.2mm；齿宽:12mm。 | 小蜜蜂
428 | 金属波纹管软接304 | DN30*30 | 个 | 4 | 金属波纹管软接304：规格：DN32；尺寸：300mm；材质：304不锈钢。 | 年瑞
429 | 金属缠绕垫片 | DN80 | 片 | 38 | 金属缠绕垫片：规格：DN80；材质：不锈钢304+金属石墨；。 | 冀硕
430 | 金属垫片 | DN50 | 个 | 3 | 金属垫片：规格：DN50；尺寸：97*56mm；材质：金属石墨。 | 冀硕
431 | 进水软管 | 1.5m | 套 | 18 | 进水软管：304不锈钢加厚编织钢丝；公称通径：通用4分接口；整体长度：150cm。 | 日泉王
432 | 进水软管3 | 1m | 条 | 54 | 进水软管材质：304不锈钢加厚编织钢丝；公称通径：通用4分接口；整体长度：100cm。 | 日泉王
433 | 进水软管4 | 2m | 条 | 3 | 进水软管材质：304不锈钢加厚编织钢丝；公称通径：通用4分接口；整体长度：200cm。 | 日泉王
434 | 金汤水不漏 | 5KG | 包 | 1 | 金汤水不漏：规格：5kg；类型：速凝型；特性：抗渗堵漏，瞬间止水。 | 金汤
435 | 警示绳 | 长100m | 卷 | 4 | 警示绳：尺寸：长100m，宽4cm；颜色：红白；材质：涤纶布。 | 首力
436 | 聚氨酯泡沫填缝剂 | 750ml | 瓶 | 5 | 聚氨酯泡沫填缝剂:规格：750ml；材质：阻燃发泡胶；特性：阻燃，高硬度，抗收缩，耐挤压，密度高。 | 华润德通
437 | 聚氨酯水带 | 耐压加厚 | 卷 | 4 | 聚氨酯水带：长度；25米；工作压力：1.3MPa；口径：2寸；材质：涤纶长丝+塑料内衬。 | 龙润
438 | 开孔器（铁） | 22" | 个 | 2 | 开孔钻头合金开孔尺寸：70*22mm；直径：22mm；材质：HSS高速钢；带定位麻花钻。 | 方大王
439 | 开孔钻头合金 | 20mm | 个 | 1 | 开孔钻头合金开孔尺寸：88*20mm；直径：20mm；材质：硬质合金；带定位麻花钻。 | 方大王
440 | 开孔器（铁）50 | 50mm | 个 | 1 | 开孔钻头合金开孔尺寸：70*50mm；直径：22mm；材质：HSS高速钢；带定位麻花钻。 | 方大王
441 | 开水器龙头 | 16mm接口 | 个 | 32 | 开水器龙头：尺寸：110*70mm；类型：快开式；螺纹外径：15~16mm；材质：铜镀铬。 | 领晟
442 | 开水器温度显示器 | 63*30mm | 个 | 3 | 开水器温度显示器：63*30mm；显示温度：20-110℃；感温导线长：950mm；材质：纯铜芯感温头+耐高温塑料。 | 领晟
443 | 开水器温控器 | 380V/220V | 个 | 2 | 开水器温控器：温感线长：0.7m；温度范围：30-110℃；电气强度：AC2000V/1min；最小电流：200mA。 | 领晟
444 | 空膜片 | 28*25mm | 个 | 4 | 空膜片：尺寸：28*25mm；材质：硅胶+塑料。 | 吉博力
445 | 空气过滤棉 | 标准 | 卷 | 1 | 宽度：2m；长度：20m；厚度：20mm；颜色：白色；材质：聚酯纤维初阻力：20PA；终阻力：250PA；持续耐温：100℃；瞬间耐温：120℃。 | 北昌君控
446 | 控制变压器 | NDK(BK) | 个 | 1 | 控制变压器：尺寸：70*58mm；输出电压：6-36V；输入电压：380/220V。 | 正泰
447 | 控制变压器2 | 220V转36V | 个 | 1 | 控制变压器：尺寸：85*64mm；输出电压：6-36V；输入电压：380/220V。 | 正泰
448 | 冷柜电容 | 1280L | 个 | 2 | 冷柜电容：规格：80uf；电容带启动器及保护器。 | 欧雪
449 | 冷柜风扇 | 20-40W | 把 | 1 | 冷柜风扇：尺寸：120*120*38mm；孔距：105mm；电压：110v-240v；电流：0.07A；类型：医用冷柜专用。 | XIANGYU
450 | 冷柜数字显示温控器 | 181*41*47mm | 个 | 4 | 冷柜数字显示温控器:类型：电子式温控器；功率：AC/250V/10A；尺寸：181*41*47mm；控制温度范围：-45—+75℃；湿度显示范围：0-99%；功能：湿度显示，温度控制，化霜控制，记忆设定，蒸发器风扇控制，照明控制，自诊断。 | 尚方
451 | 冷热水龙头 | 4分 | 个 | 38 | 冷热水龙头安装空位145土15mm；下出口墙位距离：144.5mm；出水口距离110.6mm；尺寸：宽159mm 高105.7mm。 | 艾铭
452 | 冷柜蒸发器 | YLCB-1800F3X | 个 | 4 | 冷柜蒸发器：类型：非标定制；材质：纯铜。 | 欧雪
453 | 立邦白色外墙漆1 | 18L | 桶 | 7 | 立邦白色外墙漆:类型：面漆；重量：20kg；特性：弹性抗裂，抗藻抗碱，高遮盖。 | 立邦
454 | 立式管道离心泵 | 1.1kw/380V | 台 | 1 | 立式管道离心泵：尺寸：410*285mm；功率：1100w；扬程：20m；流量：6.3m³/h；口径：1.5寸；电压：380V。 | 皇鹿
455 | 灵敏温度计 | 105*98mm | 个 | 1 | 灵敏温度计：尺寸：105*98mm；温度测量范围：-20℃~60摄氏度；湿度测量范围：10%~99%；使用电池：7号电池；材质：优质塑料。 | 仪度
456 | 轮子 | 6寸 | 个 | 24 | 轮子尺寸：约高217mm、轮宽46mm、轮直径150mm；材质：碳钢支架，橡胶轮子；特点：静音。 | 向荣
457 | 路灯灯罩 | 20-40W | 套 | 2 | 路灯灯罩：光源类型: 20-40瓦；LED灯身材质: 铝；灯罩材质: 亚克力。 | 亿路通明
458 | 螺丝刀 | 标准型 | 把 | 3 | 螺丝刀材质: 铬钒合金钢；是否有磁性: 带磁性；手柄材质：TPR；规格：5*75；长171mm 宽75mm。 | 力箭
459 | 螺丝 | 8.2*100mm | 套 | 172 | 螺丝:尺寸：8.2*100mm；材质：不锈钢。 | 固万基
460 | 铝合金把手 | 孔距64mm | 个 | 1 | 铝合金把手：铝合金把手材质: 太空铝；孔距: 64mm；宽度：11mm。 | 顶优
461 | 铝箔纸 | 6cm*200cm | 卷 | 6 | 铝箔纸：尺寸：6cm*200cm；厚度：0.1mm；材质：铝箔。 | 顺兴旺
462 | 铝合金地线槽1 | 60mm | 米 | 9 | 地线槽：尺寸：宽58*高14mm厚度1mm；类型：铝合金自粘地线槽；材质：铝合金。 | 真子
463 | 铝合金带灯门铃开关 | 86*86*8mm | 个 | 2 | 铝合金带灯门铃开关：尺寸：86*86*8mm；孔距：60mm；材质：铝合金。 | 龙振翔
464 | 麻花钻头3 | 5.0mm | 支 | 13 | 5厘麻花钻头：规格：5厘；材质：HSS高速钢；尺寸：刃长53mm，总长85mm。 | 方大王
465 | 麻花钻头4 | 8.0mm | 支 | 7 | 8厘麻花钻头：规格：8厘；材质：HSS高速钢；尺寸：刃长75mm，总长118mm。 | 方大王
466 | 麻花钻头6 | 12.0mm | 支 | 4 | 12厘麻花钻头：规格：12厘；材质：HSS高速钢；尺寸：刃长100mm，总长150mm。 | 方大王
467 | 铝合金执手头 | 36*14.8mm | 个 | 106 | 铝合金执手头：尺寸：36*14.8mm；材质：铝合金。 | OKD
468 | 马桶盖 | 基础款 | 个 | 208 | 马桶盖尺寸：长40.8cm-45.8cm；安装孔距：10-18cm；宽34cm；材质：脲醛树脂。 | 尚动
469 | 马桶按钮 | 6cm | 个 | 2 | 马桶按钮：尺寸：外径：6cm；内径：5cm；适合水箱孔径：4.8-5.4cm；材质:ABS工程塑料。 | 科沃恩
470 | 马桶豪华按钮+面板 | 吉博力 | 套 | 3 | 马桶豪华按钮+面板：尺寸：24*16cm；厚度：1cm；材质：优质塑料+304不锈钢。 | 吉博力
471 | 马桶进水阀 | GEBERIT | 套 | 1 | 马桶进水阀：尺寸：285-385*96mm；通径：20mm；材质：PBT；特性：可调节水位杆，进口硅胶止水膜，抗腐蚀耐老化。 | 吉博力
472 | 马桶螺丝钉 | 25*103*9mm | 个 | 50 | 马桶螺丝钉：尺寸：25*103*9mm；材质：ABS塑料+橡胶密封圈。 | 尚动
473 | 马桶排水器 | 高28cm | 套 | 52 | 马桶排水器：尺寸：高28cm，孔径：6.2-7.0cm；材质：304不锈钢支架+优质塑料。 | 科沃恩
474 | 马桶水箱按钮 | 通用型 | 个 | 34 | 马桶按钮：尺寸：11.2*4cm；杆长：9cm；水箱孔径：椭圆；材质:ABS工程塑料。 | 科沃恩
475 | 马桶水箱进水管 | GEBERIT | 条 | 5 | 马桶水箱进水管：长度：36cm；通水口径：3分；材质：优质塑料+304不锈钢。 | 吉博力
476 | 锚链 | 2米/条 | 条 | 1 | 锚链：尺寸：6mm*2000mm；材质：不锈钢。 | 鼎鑫
477 | 美纹纸 | 30mm宽 | 卷 | 55 | 美纹纸：尺寸：30mm*500cm；类型：胶带。 | 羽晨
478 | 门把手面板 | 通用型 | 套 | 1 | 门把手面板：尺寸：280*65mm；孔距：235mm；材质：304不锈钢。 | 钦云
479 | 门吸 | 不锈钢 | 个 | 20 | 门吸材质: 304不锈钢；吸头约长7.8cm 底宽4.6cm；安装方式：打孔安装。 | 福尔淇
480 | 门铃开关1 | （施耐德） | 个 | 17 | 门铃开关：类型：86型；颜色：雅白；材质：阻燃PVC。 | 施耐德
481 | 棉线手套 | 棉纱 | 双 | 99 | 棉线手套:规格：700G；类型：加厚；材质：棉纱。 | 日本一
482 | 面盆专用铜管 | 4分 | 套 | 156 | 面盆专用铜管外观：七字型；材质：铜镀铬；接口：通用4分。 | TIE
483 | 免钉胶 | 300ml | 支 | 20 | 免钉胶：类型:MD30；净重：350g。 | 戈藤
484 | 明装电热水器水龙头 | 全铜 | 套 | 2 | 明装电热水器水龙头：类型：单把双控；安装方式：明装；材质：304不锈钢。 | 净立安
485 | 明装配电箱 | 400*300*150 | 个 | 3 | 明装配电箱：尺寸：400*300*150mm；厚度：1.0mm；材质：冷轧钢板+防锈烤漆喷塑。 | 韩格
486 | 磨边镜子5 | 145*70cm | 块 | 2 | 磨边镜子：尺寸：145*70cm；类型：磨边定制；材质：玻璃。 | 诚通
487 | 抹灰刀 | 235*95mm | 把 | 1 | 抹灰刀：尺寸：235*95mm；厚度：0.6mm；材质：不锈钢。 | 保联
488 | 耐高温加厚胶垫 | 4分 | 个 | 2 | 耐高温加厚胶垫：尺寸：外径18.5mm，内径11mm；厚度：3.3mm；类型：4分；材质：耐高温橡胶。 | 嘉恩
489 | 耐高温闸阀25 | Z41H/dn25 | 套 | 2 | 耐高温闸阀：尺寸：长160mm；规格：DN25；公称压力：PN1.6MPa；材质：304不锈钢。 | 旭邦
490 | 内六角扳手套装 | 加长 | 把 | 1 | 六角扳手材质：svcm；尺寸：1.5角 长91.5mm*宽15.5mm；2角长102mm*宽18mm；2.5角长114.5mm*宽20.5mm；3角长129mm*宽23mm；4角长144mm* 宽29mm；5角长165mm*宽33mm；6角长186mm*宽38mm；8角长208mm*宽44mm；10角长234mm*宽50mm。 | 世达
491 | 内丝铜直通 | 20mm | 个 | 5 | 4分铜内丝直通：尺寸：内直径20mm,总长约30mm；规格:20*30mm；类型：双内丝直通；材质：黄铜。 | 金字塔
492 | 尼龙扎带 | 5*300 | 包 | 15 | 扎带尺寸：大号（长300mm 宽5mm）；特点：止退功能。 | 永达
493 | 耐高温闸阀40 | Z41H/dn40 | 套 | 6 | 耐高温闸阀：尺寸：长200mm；规格：DN40；公称压力：PN1.6MPa；材质：304不锈钢。 | 旭邦
494 | 尼龙扎带4 | 4*300 | 包 | 1 | 扎带尺寸：大号（长300mm 宽4mm）；特点：止退功能。 | 永达
495 | 尼龙扎带8 | 8*300 | 包 | 4 | 扎带尺寸：大号（长300mm 宽8mm）；特点：止退功能。 | 永达
496 | 腻子粉 | 外墙15kg | 包 | 1 | 腻子粉：类型：外墙腻子粉；净重：15kg；特性：耐水防碱。 | 立邦
497 | 排插 | （公牛） | 个 | 11 | 排插：尺寸：273*79*29mm；规格：线长1.8m；插位数：8插位；线芯：1.0mm；材质：阻燃PP+铜条片；特性：带安全保护门，带开关控制及提示灯。 | 公牛
498 | 排气扇24寸 | 24寸 | 个 | 5 | 排气扇24寸；尺寸：600*600mm；开孔尺寸：480*480mm；功率：70W；风量：408m³/小时；接管尺寸：150/160mm；材质：进口ABS+纯铜电机。 | 金羚
499 | 排气扇管 | 100mm | 条 | 1 | 排气扇管：尺寸：长2米；直径：100mm；材质：铝箔钢芯。 | 金羚
500 | 排水井盖 | 格栅 | 个 | 20 | 格栅排水井盖：尺寸：500*300*30mm；规格：加厚款；承重：2吨；材质：球墨铸铁。 | 五优家家
501 | 配电柜门锁 | MS818 | 个 | 10 | 配电柜门锁：尺寸：140*33mm；类型：MS818柜锁；材质：锌合金。 | 海坦
502 | 配电箱3 | C02-04 | 个 | 2 | 配电箱:尺寸：101*137*83mm；类型：明装；断路开关位数：2-4位；材质：优质绝缘PC。 | 致业
503 | 配电箱长柄锁 | 长柄带钥匙 | 把 | 3 | 配电箱长柄锁：柄长8cm,直径34mm，锁片54mm；材质：锌合金。 | 昕航
504 | 喷漆 | 400ml | 支 | 62 | 喷漆：容量：400毫升；净含量：190g；类型：水性喷漆。 | 派乐士
505 | 皮锤 | 橡胶 | 把 | 1 | 皮锤：尺寸：363*65mm；类型：橡胶锤；重量：835g；材质： | 易之力
506 | 皮带 | 1700 | 个 | 12 | 皮带：类型：SPA；材质: 橡胶。 | 日本三星
507 | 奇胜三位单控开关 | 10A | 个 | 1 | 三位开关：类型：三位单控；电流：10A；电压：250V；功率2500W；尺寸：86mm*86mm；按键板式：大板。 | 奇胜
508 | 启动器 | 4-65W | 个 | 65 | 启动器：类型：T8灯架启动器；启动功率：4-65W；电压：220-240V。 | 飞利浦
509 | 汽油发电无切割抽水泵 | DN80,380V | 台 | 1 | 汽油发电无切割抽水泵：尺寸：约51*38*41cm；最大功率：7.5HP；转速3600r/min；口径：80mm；最大扬程：28m；流量：80m³/h；吸程：8-12m；启动方式：汽油电启动。 | 雅马哈
510 | 潜水泵 | DN80,220V | 台 | 1 | 潜水泵：功率：3kw；口径：DN80；额定流量：45m³/h；扬程：12m；电压：220V；材质：铸铁。 | 奉泉人民水泵
511 | 潜水泵(1.5KW) | DN80,220V | 台 | 4 | 潜水泵：功率：1.5kw；口径：DN80；额定流量：15m³/h；扬程：15m；电压：220V；材质：铸铁。 | 奉泉人民水泵
512 | 潜水泵(3KW) | DN80,380V | 台 | 2 | 潜水泵：功率：3kw；口径：DN80；额定流量：45m³/h；扬程：12m；电压：380V；材质：铸铁。 | 奉泉人民水泵
513 | 强光探照灯 | 21*12.5cm | 台 | 7 | 强光探照灯：尺寸：21*12.5cm；光源：贴片LED；功率：3W；电池容量：2800mAh；充电额定电压：AC100-240V；输出额定电流：AC0.2A 1.8W；材质：优质工程塑料。 | 久量
514 | 切割片 | 1.2mmm | 片 | 82 | 切割片尺寸：4寸（直径105mm厚度1.2mmm内孔径16mm）；适用于：合金钢、不锈钢、镀锌零件等。 | 双利
515 | 切割式污水泵 | 5.5kw，380V | 套 | 2 | 切割式污水泵：功率：5.5kw；口径：4寸；电缆线：8m；额定扬程：15m；额定流量：100m³/h；电压：380V；材质：不锈钢。 | 英飞
516 | 清洁剂（除锈） | 500ml | 瓶 | 3 | 清洁剂：净含量：500ml；快速除锈，温和配方，适用多种材质。 | 盾王
517 | 球型门锁 | 钥匙款 | 把 | 106 | 球型门锁面板材质: 不锈钢；适配门厚度: 35-45MM；弹珠材质: 铜；锁芯材质: 锌合金；锁舌类型: 斜舌；锁舌材质: 锌合金；把手材质: 不锈钢；开门方向: 通用型；锁边距: 45mm。 | 迪诺
518 | 球型锁锁舌 | 50mm | 个 | 25 | 球型锁锁舌：尺寸：总长50mm 锁体长度32mm；锁舌材质: 锌合金。 | 迪诺
519 | 曲线锯 | 100mm | 条 | 1 | 曲线锯：尺寸：总长100mm，锯齿长度74mm；锯柄：T型柄；材质：高碳钢。 | 博世
520 | 全不锈钢浮球阀 | 316 | 套 | 18 | 不锈钢浮球阀：规格：DN15,阀长2cm；材质：全316不锈钢。 | 创新者
521 | 全不锈钢开水器发热管 | 220V/380V，6KW | 条 | 3 | 全不锈钢开水器发热管：长260mm；电压：380V；额定功率：6kw；材质：紫铜。 | 云峰
522 | 全铜三联水龙头2 | AT Y202 | 套 | 9 | 全铜三联水龙头：类型：三联入墙式；阀芯：优质陶瓷阀芯；材质：精铜电镀。 | 爱特
523 | 全铜三联水龙头提拉阀 | 6.92mm*20mm | 个 | 10 | 全铜三联水龙头提拉阀：类型：拉杆；尺寸：6.92mm*20mm；通水直径：4分；材质：镀锌。 | 惠达
524 | 全自动感应水龙头（108） | AC220V/DC6V | 套 | 2 | 电源：插电交流款；推荐水压：0.05-0.6Mpa；感知距离：100-230mm；使用环境温度：1-55℃；吐水口：带起泡器；感应龙头，节能性；双光束扫描，有效节水，一旦目标离开感应区，水龙头会立即关闭。 | 箭牌
525 | 燃烧机程序控制器 | 62C2 | 个 | 2 | 型号：62C2；电压：220-240V；频率：50-60Hz。 | 利雅路
526 | 入墙式冲水阀 | 入墙式 | 套 | 17 | 入墙式冲水阀款式：入墙式脚踏式；公称直径：DN25；材质：铜镀铬；执行标准：JC/T931-2003；适用介质：水。 | 金字塔
527 | 软接头 | DN32 | 个 | 2 | 产品通径：DN32mm；安装长度：205mm；橡胶长度：140；适用压力：0-1.6MPa；适用介质：常温水；适用温度：-15℃~80℃；安装方式: 内螺纹连接；橡胶材质: 天然合成橡胶。 | 环一
528 | 三杆式球型锁 | 607 | 套 | 3 | 材质：不锈钢；适配门厚度：35-50mm；锁舌长度：60mm/70mm；锁舌类型：斜舌；开门方向：通用型；是否带钥匙：带钥匙；面板材质：不锈钢铜；把手材质：不锈钢。 | KOB
529 | 三环锁体 | 35-50mm | 把 | 20 | 锁舌材质: 铜/锌合金；锁舌类型: 双锁舌；中心距: 50mm/58mm；适配门厚度: 35-50mm；开锁方式: 钥匙开锁。 | 铜鹊
530 | 三角阀 | 4分 | 个 | 274 | 三角阀公称通径：4分；类别：角阀；款式：快开；材质：黄铜；表面工艺：镀铬。 | 爱特
531 | 三孔插头 | 25A | 个 | 10 | 材质：PC；电流电压：25A 250V；尺寸：70*76*26mm；重量：约72g/只。 | 邦菲斯
532 | 三联柜锁 | 锌合金 | 个 | 40 | 材质：锌合金；锁头直径：16mm；从外面到杆子最顶端的距离为40mm； | 小博士
533 | 三联柜锁扣 | 14.5mm | 套 | 4 | 适合宽14.5mm，厚2.2mm以内的杆子；锁扣杆子卡位宽度17mm；螺丝中心孔距宽30mm； | 小博士
534 | 三路遥控 | 三路 | 套 | 1 | 外壳材质：金属外壳；主机尺寸：5.7*4.2*2.1cm；遥控器尺寸：10.3*4.4*1.7cm；总负数：白炽灯≤1000W，节能灯≤300W；LED≤200W；三路四段（6根电线-1根信号线）；输入电压：AC220-240V。 | 岚珊
535 | 三位单控大板开关（松本） | 10A | 个 | 13 | 三位开关：类型：三位单控；电流：10A；电压：250V；功率2500W；尺寸：86mm*86mm；按键板式：大板。 | 松本
536 | 三相异步电动机 | FH-100 | 台 | 1 | 产品功率：7.5KW；产品转速：2900转；产品轴径：38mm；底座孔距：216*140mm；中心高：132mm；线圈材质：全铜线；结构与工作原理: 交流异步电动机；防护型式: 封闭式；电源相数: 三相电动机；功能类型: 驱动电动机。 | 粒星
537 | 三雄LED嵌入式吊顶灯 | 32W（120*30cm） | 个 | 6 | 电压：220V；功率：32W；尺寸：120*30cm | 三雄
538 | 砂纸 | 60-2000目可选 | 张 | 9 | 产品粒度：60-2000目可选；产品材质：氧化铝磨料+纤维纸基；产品特点：磨削锋利，精密抛光；产品尺寸：280*230mm。 | 鹰牌
539 | 上装马桶螺丝钉 | 快拆型 | 套 | 2 | 杆长度：28.4mm；杆直径：8mm；不锈钢装饰盖直径：59.5mm。 | 首力
540 | 伸缩铝箔烟管 | DN100 | 条 | 13 | 材质：铝箔纸+钢丝；功能：排风；用途：中压地中央空调和通风系统、新风系统通风管；口径：DN100；温度范围：-30度-80度左右。 | 亿兴隆
541 | 声控开关 | 86型 | 个 | 50 | 声控开关型号：材质：86型PC面板；电压：220V。 | 德力西
542 | 施耐德10A五孔插座 | 86型 | 个 | 3 | 材质：外壳阻燃PC，内部采用高导电通性紫铜和高回复性黄铜，导电性能好，稳定耐用；插座类型：86型；额定电流：10A；颜色：雅白；插孔类型：二三插；尺寸：86*86mm；可以插拔两万次。 | 施耐德
543 | 施耐德160A断路器 | 三相 | 台 | 1 | 漏电保护器类型: 3P；灭弧方式: 真空断路器；极数: 3P；电源方式: 交流电；额定电流: 160A；采用明火阻燃材质，减少火花产生；机械寿命高达：20000次。 | 施耐德
544 | 施耐德C40A空气开关2 | 3P 施耐德 | 个 | 3 | 40A空气开关：类型：空气开关；极数: 3P ；额定电流: 40A； 灭弧方式: 真空断路器；防护等级：IP20B；耐污等级：3级；绝缘电压：500V AC；耐冲电压：6000V。 | 施耐德
545 | 施耐德断路器250A | 3P 250A | 台 | 1 | 漏电保护器类型: 3P；灭弧方式: 真空断路器；极数: 3P；电源方式: 交流电；额定电流: 250A；采用明火阻燃材质，减少火花产生；机械寿命高达：20000次。 | 施耐德
546 | 施耐德断路器80A | 3P 80A | 台 | 1 | 漏电保护器类型: 3P；灭弧方式: 真空断路器；极数: 3P；电源方式: 交流电；额定电流: 80A；采用明火阻燃材质，减少火花产生；机械寿命高达：20000次。 | 施耐德
547 | 施耐德断路器NSE100N | 3P 100A | 台 | 2 | 漏电保护器类型: 3P；灭弧方式: 真空断路器；极数: 3P；电源方式: 交流电；额定电流: 100A；采用明火阻燃材质，减少火花产生；机械寿命高达：20000次。 | 施耐德
548 | 施耐德辅助触点 | LADN31C | 个 | 2 | 电源方式: 交流电；触点形式: 常开型；产品类型：辅助触点模块；使用范围：tesys F接触器；辅助触点类型：瞬动；回路触点类型：3NO+1NC；额定工作电压：690V AC25…400Hz；机械寿命：30百万次；工作速率下限：5mA；开关电压下限“17V；IP保护等级：IP2x符合VDE0106；产品类型：绿色产品认证。 | 施耐德
549 | 施耐德交流接触器 | 220V/25A | 个 | 3 | 电源方式：交流电；触点形式：一开一闭；电压：220V；电流：25A；特点：持久力矩，可靠安装；小巧紧凑，节省空间；安装简便，节省时间；易于维护，节约成本。 | 施耐德
550 | 十孔插座 | 10A | 个 | 18 | 十孔插座：类型：86型；材质:PC防阻燃；额定电流：10A；额定电压：250V。 | 公牛
551 | 十孔防爆地拖插座 | 16A | 个 | 7 | 最大电流：16A；额定电压：250V；产品特点：弹性强劲、不松动，接触更好、更高效，节能环保更安全，严格检测。 | 顺轩
552 | 十字螺丝 | M6*20 | 套 | 7 | 规格：M6*20；材质: 碳钢；头型: 十字沉头；标准类型: 国标；表面处理：加硬/彩锌。 | 固万基
553 | 时控开关 | KG316T | 个 | 92 | 工作电压：220V；负载功率：2000W以内；设置组数：16组定时开关；定时范围：1分钟＜t＜168小时；内部电池：5号电池；工作模式：手动定时/自动定时；安装方式：导轨安装/壁挂安装。 | 德力西
554 | 收纳束线管 | 8mm | 米 | 10 | 收纳束线管：尺寸：Φ8mm 长度：12m 壁厚：0.7mm；材质：PE。 | LTS
555 | 手电钻 | 600W | 把 | 1 | 手电钻：电源方式：交流电；电压: 220V；输入功率：600w；调速：无极变速；夹头类型： 通用夹头；最大夹持能力：13mm；有无正反转向：有。 | 方大王
556 | 疏水阀 | dn20 | 套 | 2 | 口径：DN20；材质：铸铁；介质：水、蒸汽、油、气体；连接方式：内螺蚊；内置的排气阀确保疏水阀在启机工作时，具有更大的冷凝水排量。 | 斯派莎克
557 | 双电源自动切换开关2 | MQ6-63，32A | 套 | 1 | 双电源自动转换开关:型号: RMQ6；极数: 3P；电源方式: 交流电；电压: 1000V(不含)-1500V(含)；额定电流:32A；灭弧方式: 真空断路器。 | 人民电器
558 | 双电源自动转换开关 | 100A（施恩） | 个 | 2 | 双电源自动转换开关:型号: WATSNB/A；极数: 3P；电源方式: 交流电；电压: 1000V(不含)-1500V(含)；额定电流:100A；灭弧方式: 真空断路器。 | 施耐德
559 | 双电源自动转换开关5 | 125A3P（TY） | 个 | 1 | 双电源自动转换开关：尺寸255*193mm；类型：3P二段式；电流：125A。 | 泰永
560 | 双电源自动转换开关6 | 100G3P-63 | 个 | 1 | 电源方式: 交流电；灭弧方式: 真空断路器；漏电保护器类型: 3p；极数: 3P ；额定电流: 63A。 | 施耐德
561 | 双面胶 | 24mm | 卷 | 41 | 规格：24mm；特点：高粘性、抗折性佳、粘力持久；材质：采用优质棉纸两面涂以热熔胶精制而成，具有高粘性高稳定性；初粘力、持粘力平衡，粘力持久，耐老化性好，大多数材质能发挥较好的粘接作用等。 | 得力
562 | 水带 | 口径80mm | 米 | 200 | 材质：优质涤纶长丝；优质聚氨酯衬里；口径：80mm；铝合金接扣，配加厚钢质喉箍，手电钻接；紧实不易爆破。 | 双牛
563 | 水管堵头（管帽） | 50 | 个 | 1 | 材质：聚氯乙烯PVC；规格：50mm；连接方式：胶水连接。 | 联塑
564 | 水管闸阀 | DN65 | 个 | 3 | 规格：DN65；连接方式：螺纹；材质：304不锈钢。 | 隆达
565 | 水管闸阀100 | DN100 | 套 | 3 | 规格：DN100；连接方式：螺纹；材质：304不锈钢。 | 隆达
566 | 水管闸阀80 | DN80 | 套 | 13 | 规格：DN80；连接方式：螺纹；材质：304不锈钢。 | 隆达
567 | 水胶布 | 17mm宽 | 个 | 449 | 水胶布尺寸：轮子外径：68mm。轮子内径：33mm，轮子宽度：22mm，生料带宽度：17mm。 | 合艺水暖
568 | 水龙头 | 4分 | 个 | 86 | 水龙头：公称通径：4分材质：黄铜镀铬，阀芯材质：陶瓷阀芯。 | 爱特
569 | 水龙头阀芯 | 平脚35型 | 个 | 130 | 水龙头阀芯类型：陶瓷阀芯；规格：平脚35型；分体胶圈。 | 九牧
570 | 水泥 | 50Kg | 包 | 2 | 净含量：50kg；执行标准：GB175-2007；贮存条件：不得受潮和混入杂物；成分：水泥熟料及少量石膏（I型）；水泥熟料、5%以下混合材料、适量石膏（II型）；复合硅酸盐水泥（P.C):成分 | 海螺牌
571 | 水位平衡阀 | dn100 | 套 | 2 | 口径：DN100；中型体长度：275mm；上管道前扭紧针型阀；上管道调试：针型阀扭1-2圈（360°）。 | wxfs
572 | 水箱 | 挂墙式 | 个 | 46 | 水箱尺寸：高407mm 深123mm 长387mm 接管高度：619mm；安装方式: 挂墙式；材质：pp外壳 ABS水件；安装孔径：190mm。 | 宝圣思诺
573 | 水箱宝 | （DCA4） | 瓶 | 1 | 水箱宝：净含量：1.89升。 | 弗列加
574 | 水用电磁阀 | DN65 | 台 | 1 | 材质：铸铁烤漆；电压：AC220V、DC24V；温度：-5℃-80℃；压力：0.3-1.0MPA；线圈：全铜漆包线（持续通电2小时内）性能：先导式；介质：水、气体；采用高品质丁腈胶制作，不易老化，密封性强。 | 阿达姆斯
575 | 丝绵垫5mm | 1.5*1 | 个 | 2 | 材质：优质石棉橡胶板；密封度好、耐酸碱、耐高温、耐压；适用于200℃、压力2MPa的水及水蒸气、耐油；可在温度为-30-60℃之间20%的酸（碱）液体中工作。 | 亨德力
576 | 四通式脚踏冲洗阀1 | JZT-A12 | 套 | 11 | 主体材质：黄铜材质；表面处理：多层晶钻电镀；制造工艺：重力压铸、一体成型；公称直径：DN25；执行标准：JC/T931-2003；适用介质：水。 | 金字塔
577 | 四位单控大板开关（松本） | 10A | 个 | 1 | 四位开关：类型：四位单控；电流：10A；电压：250V；功率2500W；尺寸：86mm*86mm；按键板式：大板。 | 松本
578 | 松本带开关二三孔插座 | 10A | 个 | 6 | 10A五孔插座类型：86型五孔插座；材质:PC防阻燃；额定电流：10A；额定电压：250V。 | 松本
579 | 松本带开关三孔插座 | 16A | 个 | 4 | 16A三孔插座带开关类型：86型一位三孔插座；材质: PC防阻燃；额定电流：16A；额定电压：250V。 | 松本
580 | 松本防水盒 | 125*102*30mm | 个 | 1 | 颜色: 雅白；防水盒：类型：86型；尺寸：125*102*30mm；材质：高强度PC材料、韧性高、良好阻燃性、安全性高、不变色。 | 松本
581 | 锁扣 | 5寸 | 付 | 12 | 锁扣材质: 304不锈钢；尺寸：锁扣面积：长36mm 款46mm，锁版面积：长139mm 宽39mm。 | 奥雅
582 | 锁芯 | （LOCK) | 个 | 98 | 锁芯：弹珠材质；铜；锁芯材质：铝包铜；适配门厚度: 35-50mm；尺寸：长70mm*宽29mm。 | OKD
583 | 炭棒 | 25Kg | 包 | 6 | 规格：25Kg木质柱状炭8.00mm；用途：废气处理、空气净化、污水处理。柱状活性炭以优质煤、椰壳、木屑为原料，经系列生产工艺精加工而成。 | 炭旋风
584 | 趟门锁 | 直径16mm | 套 | 42 | 趟门锁尺寸长度：23mm ；直径：16mm；材质：锌合金。 | 小博士
585 | 陶瓷洗手盆 | 435*435*190mm | 套 | 2 | 材质: 陶瓷；龙头开孔: 单孔；颜色：雪白；尺寸：435*435*190mm；容量：9L。 | SALOCRUA
586 | 天地锁芯 | 75mm | 把 | 13 | 锁芯：弹珠材质；铜；锁芯材质：铝包铜；适配门厚度: 35-50mm；尺寸：长75mm*宽29mm。 | 金喜多
587 | 铁锤 | 长225mm | 把 | 2 | 铁锤材质: 高碳钢；尺寸：长225mm 锤面直径25mm 锤头宽度105m。 | 得力
588 | 铁底盒 | 86*86*34mm | 个 | 5 | 铁底盒：尺寸86*86*34mm；材质：镀锌；安装孔距：60mm | 致臻
589 | 铁地插底盒 | 86*86*34mm | 个 | 1 | 铁底盒：尺寸86*86*34mm；材质：镀锌；安装孔距：60mm | 德力西
590 | 铁柜锁 | 加长 | 把 | 96 | 铁柜锁尺寸：锁长25mm；平处直径16mm；螺母厚度4mm；锁头面宽23mm；材质：锌合金。 | DB
591 | 铁柜锁2 | 直径16mm | 把 | 13 | 铁柜锁尺寸：锁长16mm；锁面直径22.5mm；螺母厚度4mm；材质：锌合金。 | DB
592 | 铁链 | 6mm | 米 | 4 | 铁链尺寸：宽度6mm；长1米；材质304不锈钢。 | 徳娇
593 | 铁链2 | 1.5m | 条 | 2 | 尺寸：单个链环外长约56.5mm，内长约38mm，外宽约33mm，内宽约14.8mm；材质：镀锌铁；链条厚度：10mm。 | 徳娇
594 | 铁弯头 | 32# | 个 | 6 | 材质：镀锌玛钢材质，耐磨损、易安装；规格：DN32；硬度高、耐高温、耐腐蚀。 | 建支
595 | 铜变径曲脚 | 4分 | 个 | 1 | 6分变4分铜变径曲脚：尺寸：直径25mm*20mm,规格:25*20；类型：变径外丝曲脚；材质：黄铜。 | 金字塔
596 | 铜补芯3 | 32*25 | 个 | 23 | 1寸变6分铜补芯：尺寸：直径32mm,规格:32*25；类型：变径外内丝补芯；材质：黄铜。 | 金字塔
597 | 铜接线柱子 | 6*8*100 | 条 | 1 | 铜接线柱子：尺寸：6*8*100mm；最大电流：30A，孔径5mm；接线能力10m²；材质:黄铜。 | 昕航
598 | 铜弯头 | 4分 | 个 | 11 | 4分铜内丝弯通：尺寸：内直径20mm；规格:20*20mm；类型：双内丝弯通；材质：黄铜。 | 金字塔
599 | 铜闸阀（金字塔） | DN50 | 个 | 1 | 阀体材质：黄铜阀体；公称压力：1.6MPa；圆柱螺纹：GB/T7307-2001；工作温度：-5℃-150℃；适用场景：油、水、气；流体阻力小，密封面受介质的冲刷和侵蚀小；形体简单，结构长度短，制造工艺性好，适用范围广。 | 金字塔
600 | 铜直通 | 1寸 | 个 | 22 | 1寸铜内丝直通：尺寸：内直径32mm,总长约40mm；规格:32*40mm；类型：双内丝直通；材质：黄铜。 | 金字塔
601 | 透明胶带 | 100米 | 卷 | 8 | 胶带长度：100米；胶带宽度：55mm；胶带肉厚：1.6cm；颜色：黄透明；高粘度、韧性强、高透明、抗氧化、拉力强、环保无毒。 | 振荣
602 | 图强开水器指示灯 | 380V | 套 | 44 | 颜色：红/绿色；工作电压：220V/380V可选。 | 图强
603 | 外丝铜直通 | 4分 | 个 | 59 | 4分铜外丝直通：尺寸：直径20mm,总长约30mm；规格:20*30mm；类型：双外丝直通；材质：黄铜。 | 金字塔
604 | 万能防锈润滑剂 | DJW-80 | 瓶 | 15 | 重量：约500ml；清洁：可澈底清除沾染的灰尘、污垢与油渍。更能解粘着物、轻易去除贴纸、胶带、卷标与粘性超强的素材；除湿：由于MID 能去除湿气、水份，因此可让电子系统快速干燥，防止因湿气造成短路；渗透：可去除让金属粘合的铁锈，解开粘连、冻塞或生锈的金属零件；润滑：润滑成份均匀广布，并牢牢附着在可转动的零件上；保护: 含抗腐蚀成份，可保护金属表面，以防湿气与其它腐蚀因素侵袭。 | 美德
605 | 万能转换开关 | LW39-16 | 个 | 20 | 精致面板，产品的精致度与美观度已远超同行；阻燃外壳保护，选材精良，采用阻燃PC材质，绝缘性能好，耐高温；铜件厚实，用加购镀锌铜件，不易滑丝，导电性优；手柄转换灵活，超高强度，经万次测试，经久耐用；额定绝缘电压：660/690V；额定工作电压：240V。 | 德力西
606 | 网络面板 | 单口/双口 | 个 | 31 | 类型：86型通用面板；用途：配合网络模块共同使用。 | 康普
607 | 网络模块2 | 单口 | 个 | 51 | 尺寸：14.48*16.13*30.48；外皮颜色：米白色；前端端接：＞750次；后端端接：＞250次；镀镍合金，信息模块金属针焊接部位及金属表层采用镀镍合金＞3微米保护；采用纳米技术镀金＞1.25微米保护。 | 康普
608 | 网络水晶头 | 环保PC | 个 | 43 | 外壳：环保PC，水晶头晶莹剔透，耐腐蚀不易发黄，韧性强使用寿命更长；镀金芯片，不易变形，端接方便；网络标准：百兆网络；接触铜片：三叉芯片；接口类型：RJ45标准接口；用途：电脑、路由器、交换机、集线器等有RJ45设备接口通用。 | 康普
609 | 网线对接头 | RJ45 | 个 | 2 | 功能：网线连接；接口：RJ45；接口材质：无氧铜镀镍；外科材质：ABS；尺寸：36*20*20mm；款式：千兆级。 | 鹏港
610 | 微电脑温度控制器 | （伊尼威利986） | 个 | 2 | 工作原理: 电子式温控器；工作电压：AC220V；输出负载：10A/220V/AC；功率: 220V10A；温控器温度范围:5- 400℃；分辨率：1℃；精确度：±5℃；输入信号：一路K型热电偶；输出信号：一路控温，一路报警；整机尺寸：78*35*62mm；开孔尺寸：71*29mm。 | 伊尼威利
611 | 维修工具箱 | 手提式 | 个 | 5 | 尺寸：约41*21*21cm；重量：约1.4kg；超强承重，可达300kg；箱体整体加厚，布满加强筋，抗摔耐砸；科学大容量，双层空间设计，合理布局不拥挤不浪费；经过多次修改注塑模型，箱盖与箱体对接紧密，转角光滑过度，做工精细；多功能储物零件盒，独立划分配件等小件物品收纳区域，易于收纳，使用方便不易丢失。 | 易之力
612 | 维修记录板 | A4 | 个 | 30 | 维修记录板：尺寸：315*225mm；颜色：浅蓝；材质：发泡PP材质。 | 得力
613 | 温度传感器探头 | PT100 | 套 | 2 | 温度系数：镀铂镍线；规范：DIN EN60751(符合IEC751）；芯片尺寸：2.3*2.1*0.9mm，线长10mm；长期稳定性：Ro漂移小于等于0.04%（500℃，1000小时后）；抗振动等级：至少40g加速度（10-2000Hz)；绝缘电阻：＞100MΩ20℃时 ＞2MΩ500℃时；自热系数：0.4K/mw(0℃时)；响应时间：水@st0.5=0.05st0.9=0.15s；空气@2m/st0.5=3.0st0.5=10.0s；环境条件：未保护时只能用于干燥环境。 | 奥特
614 | 温控 | 220V/380V | 个 | 14 | 电压：≤250V；电气强度：AC2000V/1min；常态绝缘电阻：≥100MΩ；接触电阻：≤50MΩ；用途：家电行业、电热设备、制冷行业；探头直径：6mm；长度：75mm；线长：0.7米（含以上）。 | 津控
615 | 蜗轮传动蝶阀 | DN100 | 个 | 4 | 蜗轮传动蝶阀：长度：127mm；口径：DN100；材质：球墨铸铁；类型：828型国标。 | 埃美柯
616 | 无线门铃2 | FA-581PR | 个 | 5 | 尺寸：84*45*67mm；铃声曲目：32首和弦音乐；可控音量：4档可调；工作频率：433MHz；防水等级：IPX7浸泡式防水；信号范围：空旷无干扰300米无；供电方式：发射器（自发电）/接收器（220V交流电源）；环境温度：发射器（-40℃-60℃）/接收器（-10℃-50℃）。 | 卡西道夫
617 | 吸顶灯 | 25W | 套 | 43 | 吸顶灯尺寸：直径38cm 高10cm；功率：25w；电压: 111V~240V；照射面积: 10㎡-15㎡。 | 佛山照明
618 | 稀释剂 | 8kg | 桶 | 11 | 稀释剂：净含量：8kg；成分：聚酯稀释剂。颜色：清；净含量：约10L；执行标准：HG/T3378-2003(II型）；类型：环保型硝基稀释剂、低气味。 | 紫荆花
619 | 洗地机专用电池（瓶） | HY50B2 | 个 | 2 | 电池：12V； | 超宝
620 | 洗手盆下水器 | 翻板式 | 套 | 10 | 规格：翻板有溢水口；材质：主体304不锈钢，黄铜螺帽，硅胶皮垫；表面处理：不锈钢拉丝；产品重量：约359g；台盆孔径：42-60mm质检适用；产品高度：200mm；面板外径：60mm；接口尺寸：适合32mm排水管；适用范围：洗手盆。 | 一靓
621 | 下水管 | （灰） | 条 | 177 | 下水管：长度77cm；类型：直插式；外径:35mm；材质：硅胶+PP塑料+钢圈。 | 聚源
622 | 下水器 | 6809T灰 | 条 | 27 | 下水器：材质：铜制，镀铬，使用通用洗手盆。 | 聚源
623 | 下水器2 | 弹跳式 | 套 | 159 | 材质：全铜材质；商品工艺：整体拉丝，不用电镀；安装方式：螺纹；接口参数：排水口32mm；款式：弹跳式；总长：200mm；上端直径：60mm；螺纹接口直径：40mm；下水口直径：32mm。 | 水莎
624 | 下水器口径转换接头 | 内46mm，转31mm | 个 | 1 | 材质：优质PP工程塑料，加厚新材质，抗腐蚀，耐老化；采用活结设计，牙纹规范，配合紧密，方便安装；采用优质橡胶材质，起到隔绝防水的作用；尺寸：内径：约46mm；外径：约31mm。 | 帝若斯
625 | 下水器配件 | 双槽套装 | 件 | 33 | 下水器配件：规格：双槽+双钢头+溢水管；双槽直径：11cm；材质：304不锈钢；特性：三通式通水接口，带防臭弯设计。 | 鼎发
626 | 纤维纸带 | φ180 | 卷 | 3 | 纤维纸带：尺寸：20mm*120m；内径：40mm；材质：进口棉料浆；特性：耐温180℃，强粘性热熔胶，高纤维强拉力，挺度好。 | 德田
627 | 线耳 | 10MM | 个 | 16 | 线耳：材质：紫铜，规格：螺丝孔径8.3mm,管内径5.85mm，接线范围：10平方。 | 宗意
628 | 线耳(铜接线端子） | 25MM | 个 | 88 | 线耳：材质：紫铜，规格：螺丝孔径8.4mm,管内径7.8mm，接线范围：25平方。 | 宗意
629 | 线耳2 | 35mm | 个 | 37 | 线耳：材质：紫铜，规格：螺丝孔径10.5mm,管内径8.4mm，接线范围：35平方。 | 宗意
630 | 线耳3 | 16mm | 个 | 41 | 线耳：材质：紫铜，规格：螺丝孔径8.35mm,管内径6.7mm，接线范围：16平方。 | 宗意
631 | 向荣动力脚轮（转向） | 150*45 | 个 | 8 | 轮子尺寸：约高217mm 轮宽46mm 轮直径150mm；材质：碳钢支架，橡胶轮子；特点：静音。 | 向荣
632 | 向荣动力转向车轮 | 5" | 个 | 4 | 轮子尺寸：约高155mm 轮宽32mm 轮直径125mm；材质：碳钢支架，橡胶轮子；特点：耐压，静音。 | 向荣
633 | 橡胶接头 | 100mm | 个 | 14 | 适用温度：-15℃-80℃；适用介质：水、气、油、弱酸弱碱；口径：DN100；材质：采用EPDM三元乙丙橡胶。 | 松江
634 | 小合页 | 100mm | 个 | 6 | 材质：304不锈钢；尺寸：长100*70mm；厚：1.4mm；重量：约106g；功能：开合闭门，适合用于各种盒子/柜子/箱子/门窗等。 | 立强盛
635 | 小红桶 （机） | 25*20 | 个 | 17 | 桶上口直径：25cm；桶高：20cm； | 旭盛
636 | 协和抽屉锁136-16 | 16 | 个 | 76 | 抽屉锁材质：锌合金；颜色：亮光银；长度：22mm；直径：16mm；重量：约83g； | 协和
637 | 修复器 | 86型 | 个 | 6 | 材质：金属；类型：86型；高度：约70mm左右；86撑杆伸缩距离为68-85mm。 | 神奇电工
638 | 雪种 | （R410A） | 瓶 | 4 | 纯度：99.9；快速制冷；规格：14.2kg；净重：10kg；标准沸点：-51.6℃；临界温度：72.5℃；临界压力：4.95MPa；临界密度：1.038kg/m³；产品用途：中高温制冷剂/制冷设备等；专业储运：非重复充装钢瓶。 | 巨化
639 | 雪种表 | 防撞双表 | 套 | 1 | 接口尺寸：1/4SAE英制接口；出厂标配：防撞双表阀1个+进口1.5米三色管+万向挂钩；适用范围：R134a、R22、R12、R502制冷剂；手轮材质：纯铝合金打造手轮；管子参数：最大工作压力500PSI，最大爆破力2500PSI；管子说明：配置进口型三色管，可打压，抽空，加氟；产品特点：防跳机芯，防撞保护，计量认证，金属手轮；产品重量：毛重4.2kg真材实料。 | 洪森
640 | 压力表三通旋塞阀 | X14H-40mp | 个 | 10 | 材质：碳钢；适用介质：水、蒸汽、油品等；连接方式：螺纹；阀门结构形式: 填料式；口径：M20*1.5。 | 中工
641 | 亚克力板 | 1.2*1m | 块 | 7 | 材质：高级PMMA，无毒，无异味，钻石抛光工艺，表面关泽度强；规格：1.2*1m；特色：激光切割；用途：广告灯箱，招牌，橱窗，展示盒/架，工艺品等。 | 巨蒙
642 | 亚克力加厚天花板4 | 2180*315*2mm | 块 | 2 | 材质：高级PMMA，无毒，无异味，钻石抛光工艺，表面关泽度强；规格：2180*315*2mm；特色：激光切割；用途：广告灯箱，招牌，橱窗，展示盒/架，工艺品等。 | 巨蒙
643 | 延时自闭式大便冲洗阀 | 桂花25mm | 套 | 12 | 进水口6分，25mm；材质：全铜材质。 | 桂花牌
644 | 羊毛刷3 | 3" | 把 | 14 | 羊毛刷：尺寸：总长220mm毛宽75mm毛长40mm；规格：3寸，材质：木柄+羊毛。 | 小肥羊
645 | 羊毛刷4 | 4" | 把 | 2 | 羊毛刷：尺寸：总长235mm毛宽100mm毛长45mm；规格：4寸，材质：木柄+羊毛。 | 小肥羊
646 | 羊毛刷5 | 5" | 把 | 7 | 羊毛刷：尺寸：总长237mm毛宽125mm毛长45mm；规格：5寸，材质：木柄+羊毛。 | 小肥羊
647 | 氧气固定架 | 加厚 | 个 | 25 | 氧气瓶固定架：类型：通用款；材质: ABS；适用范围：8-40L气瓶使用。 | 舒耐昂
648 | 液压缓冲关门器 | 静音款 | 套 | 13 | 材质：金属材质；颜色：银灰色；适合门重：特大120kg；关门速度：在180°-15°范围内可调；锁门速度：在20°-0°范围内可调；适用环境：适用于-20°-200°的环境温度；型号：特大号；尺寸：347*48*76mm。 | KXM
649 | 液压脚踩阀阀芯 | （六合一） | 个 | 11 | 材质：铜；产品阀芯：液压阀芯（20万次开关试验）。 | 六合一
650 | 液压脚踩阀体 | （六合一） | 个 | 22 | 材质：铜；表面处理：电镀镀铬；产品阀芯：液压阀芯（20万次开关试验）；产品节水节能使用寿命长，用脚踏控制设计，可有效防止交叉感染；产品安装美观，维护简单；是目前国内外公共场所预防交叉感染、节能最理想的节水洁具。 | 六合一
651 | 一体化LED | 20W(1.2m) | 个 | 123 | LED一体化灯管：灯头类型：T5LED；额定电压：220V；功率: 20W。 | 三雄
652 | 一位单控大板开关（松本） | 10A | 个 | 42 | 一位开关：类型：一位单控；电流：10A；电压：250V；功率2500W；尺寸：86mm*86mm；按键板式：大板。 | 松本
653 | 一位灯开关 | 86型 | 个 | 28 | 一位灯开关电流：10A；电压：250V；功率2500W；尺寸：约高86mm*宽86mm*深8mm。 | 奇胜
654 | 一位双控开关 | 10A | 个 | 2 | 一位开关：类型：一位双控；电流：10A；电压：250V；功率2500W；尺寸：86mm*86mm；按键板式：大板。 | 奇胜
655 | 银漆 | 电视塔14kg | 桶 | 7 | 重量：约14kg；颜色：银色；涂料类型：醇酸漆；附加功能：防锈；涂料光泽: 半哑光；特点：防水耐磨耐脏，水珠的铺展滚动能带走表面的污染物，更易擦拭。 | 电视塔
656 | 银漆1 | 电视塔2.5kg | 桶 | 1 | 重量：约2.5kg；颜色：银色；涂料类型：醇酸漆；附加功能：防锈；涂料光泽: 半哑光；特点：防水耐磨耐脏，水珠的铺展滚动能带走表面的污染物，更易擦拭。 | 电视塔
657 | 应急电缆 | 3*2.5mm | 米 | 200 | 应急电缆：类型:3芯*2.5㎡；线芯材质:铜芯；电线电缆型号:RVV。 | 金龙羽
658 | 应急切割式污水泵2 | 1.5kw，220V | 台 | 1 | 功率：1500W；流量：15立方；扬程：15米；口径：50毫米（2寸）；电压：220V；全铜紫铜芯线；矽钢片，焊角牢固，布局合理；双层机械密封，水电隔离，杜绝渗漏。 | 奉泉人民
659 | 优质记号笔 | PP | 支 | 12 | 材质：PP材质；颜色：黑色/蓝色可选；0.5mm/1.0mm线幅；双头设计，粗细随心。 | 得力
660 | 油漆(黄绿黑) | 电视塔2.5kg | 桶 | 8 | 重量：约2.5kg；颜色：黄绿黑可选；涂料类型：醇酸漆；附加功能：防锈；涂料光泽: 半哑光；特点：防水耐磨耐脏，水珠的铺展滚动能带走表面的污染物，更易擦拭。 | 电视塔
661 | 油漆（黄绿黑）2 | 电视塔15kg | 个 | 40 | 重量：约15kg；颜色：黄绿黑可选；涂料类型：醇酸漆；附加功能：防锈；涂料光泽: 半哑光；特点：防水耐磨耐脏，水珠的铺展滚动能带走表面的污染物，更易擦拭。 | 电视塔
662 | 油漆（五羊） | 10kg（水性） | 桶 | 8 | 重量：约10kg；款式：水性调合漆；水性调合漆以水为稀释剂，非溶剂型产品，安全环保，施工方便，可用于金属和木制品的装饰保护，也可以用于地坪的简单防护；配套底、面合一或单独使用；适用范围：适用于工业设施、设备和民用产品保护性涂饰；以水为溶剂，安全环保；低气味，有助于改善施工环境和人身健康；极好的结合力，耐水性，防腐蚀性及户外耐久性；可以单独使用，也可与底漆配套使用；非易燃产品，有利于安全生产、运输、储存及使用；极好的柔韧性。 | 五羊
663 | 有机防火泥 | 1公斤 | 包 | 30 | 颜色：深红褐色；材料：高原红土泥原料；耐水性：≥3d.不溶胀、不开裂；耐热度：≥300H（在特定环境下）；耐油性：≥不溶胀、不开裂；耐火完整性：s耐火隔热性≥3.00H未点燃；腐蚀性：≥7d，未出现腐蚀、锈蚀；产品性能：阻燃性能好，耐油性好，粘性好。 | 越鹏
664 | 浴室置物架 | 20 | 个 | 1 | 规格：双层三角，整体最长边尺寸：约29*20*31cm；材质：太空铝；特点：不易生锈；表面处理：阳极氧化/手工抛光；打孔/免打孔均可。 | 诺青
665 | 云石胶 | 800g | 支 | 17 | 重量：约0.8kg；比例：A:B=100:2-3；颜色：米色；适用于细缝粘接和低温施工，胶体具有幼滑细腻易调和的特点。胶体的固化物透明度高，石线粘接打磨不易脱落、不流挂、不渗油等优点；原材料采用耐腐蚀树脂，耐老化性能显著提高。 | 得时宝
666 | 增压泵 | DN15 | 个 | 2 | 功率：180W；扬程：18m；流量：20L/min；电源线：约1米；管径：4分；电压：220V；驱动方式：电动；铜芯电机；自动启停。 | 臣源
667 | 帐篷围布 | 2m宽 | 米 | 43 | 材质：加厚加密牛津布。 | 中旭
668 | 蒸气截止阀 | DN80 | 套 | 3 | 高温蒸汽导热油≤250℃；适用广泛，安装便捷；操作方便；口径：DN80；蒸汽专用截止阀。 | 玉环磊硕
669 | 蒸汽锅炉安全阀2 | DN50A48Y-16C | 套 | 2 | 材质：铸钢；温度：≤350℃；压力：4.0mpa；口径：DN50。 | 立特
670 | 蒸汽铜阀门（KITZ） | DN25,PN100 | 个 | 4 | 材质：优质铜；形态：旋塞式；连接方式：螺纹；口径：DN25；尺寸：约76*120*80mm。 | KITZ
671 | 正泰三孔插座 | 16A | 个 | 1 | 16A三孔插座带开关类型：86型一位三孔插座；材质: PC防阻燃；额定电流：16A；额定电压：250V。 | 正泰
672 | 支撑脚 | 不锈钢 | 个 | 8 | 材质：不锈钢；可装厚12-18mm的木板；底部直径57mm；管径25mm；最高可调离地95mm；顶部宽34mm。 | 新拓
673 | 执手簧 | 28mm | 个 | 150 | 外圈直径：28mm；两端突出长：7mm；两端间距：最长约25mm；65锰高强度；热处理，强化；耐用品质保证。 | OKD
674 | 执手强力扭簧 | 外径25mm | 个 | 12 | 执手强力扭簧：外径：25mm；边长：12mm；线径1.8mm；材质：碳素钢。 | OKD
675 | 直饮水机滤芯 | 快接头 | 个 | 165 | 直饮水机滤芯按照现有机型配滤芯。 | ANGLE+
676 | 指示灯 | AD17KA-22 380V | 个 | 357 | 尺寸：约29.5*51.5mm；工作耐压：AC1890V 50Hz.5s；防护等级：IP54；工作电流：≤20mA；安装尺寸：φ22mm。 | 常影
677 | 智能感应水龙头感应头 | 29*10 | 个 | 14 | 尺寸：29*10横出或29*10竖出；静态功耗：≤0.5W(D.C)≤3W；适用水压：0.05MPa-0.36MPa；感应距离：默认15cm；供电方式：DC6V直流/220V交流。 | KOHDAEL
678 | 智能感应水龙头主机盒 | AC220V/DC6V | 个 | 10 | 材质：ABS塑料，环保、耐用、隔电；规格：通用6V电压；插头：220V两插；类型：插电/电池供电。 | KOHDAEL
679 | 智能马桶冲洗套件 | PT | 个 | 1 | 智能马桶冲洗套件:规格：智能马桶坐便器清洗器：含喷嘴清洗伸缩杆带电机。 | 现凌
680 | 智能马桶盖 | 基础款 | 个 | 2 | 尺寸：约51*46*14cm；座圈尺寸：30*20cm；座圈电压：220V-50Hz；功率：1500W；电源线长：约1.5m；加热方式：混合速热式；防水等级：IPX4；材质：ABS；智能节电、水温调节、水压调节、座温调节、风温调节、暖风烘干、按摩清洗、一键全自动、紫外线除菌等功能。 | 现凌
681 | 轴承(耐高温) | 6311Z | 个 | 11 | 材质：轴承钢材质；工艺：抛光工艺；产品性能：耐高温，低噪音；应用范围：电机、汽车、内燃机等；尺寸：内径55mm；外径120mm；宽度29mm；高温高负荷低速运转，能耐600℃高温。 | XUDZ
682 | 轴流风机 | SF-SG | 片 | 1 | 功率：0.18kw；转速：1450r/min；风量：2280m³/h；风叶直径：300mm；尺寸：外径350mm；内径：310mm；桶高：245mm。经久耐用，排风量大，噪音低，稳定性强，节能省电，材质加厚，强度高，不易变形。 | 上海三团
683 | 猪毛刷 | 3" | 把 | 29 | 尺寸：3寸；耐磨耐用，不易掉毛；毛刷长：20.5cm；毛刷宽4.5cm；材质：实木手柄加厚刷子，涂刷均匀；设计：人性化设计、握感舒适，牢固接口不易掉毛。 | 小肥羊
684 | 铸铁三通40 | DN40 | 个 | 1 | 规格:DN40,材质：优质铸铁。 | 顶建
685 | 砖刀 | 碳钢 | 把 | 1 | 厚度：约2.6mm；净重：约474g；材质：碳钢。 | 阡齐
686 | 紫外线消毒灯3 | 30w，90cm | 套 | 6 | 紫外消毒灯：灯头类型：T8日光灯；额定电压：220V；功率: 30W；长：约90cm。 | 精英
687 | 座厕密封圈 | 座厕 | 个 | 15 | 高分子复合无酸型配方；确保坐厕与下水管道免受腐蚀；环保型；永久防漏；耐腐蚀；抗振动；装拆方便。 | 安得巧
合计总金额