## 表-02建设项目招标控制价汇总表
建设项目招标控制价汇总表
工程名称：深圳市人民医院外科楼A区配合CT、DSA安装项目 |  |  |  | 第 1 页 共 22 页
序号 | 单项工程名称 | 金额(元) | 其中：(元)
|  |  | 暂估价 | 安全文明 施工费 | 规费
1 | 深圳市人民医院外科楼A区配合CT、DSA安装项目
工程建设其他费
设备及工器具购置费
合 计
注：本表适用于建设项目招标控制价或投标报价的汇总。

## 表-03单项工程招标控制价汇总表
单项工程招标控制价汇总表
工程名称：深圳市人民医院外科楼A区配合CT、DSA安装项目 |  |  |  | 第 2 页 共 22 页
序号 | 单位工程名称 | 金额(元) | 其中
|  |  | 材料设备 暂估价 (元) | 安全文明 施工措施费 (元) | 规费 (元)
1 | 深圳市人民医院外科楼A区配合CT、DSA安装项目--装修工程
2 | 深圳市人民医院外科楼A区配合CT、DSA安装项目-安装工程
| 合 计 | 1774635.96 |  | 28079.79 | 40022.89
注：本表适用于单项工程招标控制价或投标报价的汇总。

## 表08A分部分项工程量清单与计价表
分部分项工程量清单与计价表 (适用于工程量清单计价)
工程名称:深圳市人民医院外科楼A区配合CT、DSA安装项目--装修工程 |  |  | 标段： |  |  | 第3页 共22页
序号 | 项目编码 | 项目名称 | 项目特征描述 | 计量 单位 | 工程量 | 金额(元)
[6 empty] | 综合 单价 | 合价 | 材料设备 暂估合价
拆除工程
1 | 011609002002 | 隔断隔墙拆除 | (1)拆除隔墙：轻钢龙骨+干挂铝板 (2)详见图纸及相关文件 | m2 | 105.82
2 | 011610001001 | 门窗拆除 | (1)房间门破坏性拆除 (2)详见图纸及相关文件 | m2 | 10.9
3 | 011601001002 | 天棚拆除 | (1)铝板天花保护性拆除 (2)详见图纸及相关文件 | m3 | 55.57
4 | 010103002001 | 余方弃置 | (1)废弃料品种:拆除物 (2)运距:25km | m3 | 17.23
分部小计
新建墙体
5 | 010402001002 | 实心砖墙墙 | (1)名称：250mm 实心砌块隔墙，H：3.6m以内 (2)详见图纸及相关文件 | m3 | 2.13
6 | 010402001003 | 实心砖墙墙 | (1)名称：250mm 实心砌块隔墙，H：3.6m以外 (2)详见图纸及相关文件 | m3 | 0.52
7 | 010402001001 | 干挂铝板隔墙 | (1)轻钢龙骨+干挂铝板隔墙 (2)详见图纸及相关文件 | ㎡ | 99.52
分部小计
地面工程
本页小计
分部分项工程量清单与计价表 (适用于工程量清单计价)
工程名称:深圳市人民医院外科楼A区配合CT、DSA安装项目--装修工程 |  |  | 标段： |  |  | 第4页 共22页
序号 | 项目编码 | 项目名称 | 项目特征描述 | 计量 单位 | 工程量 | 金额(元)
[6 empty] | 综合 单价 | 合价 | 材料设备 暂估合价
8 | 011103004002 | PVC卷材楼地面 | (1)2.0厚PVC卷材地板,用同色焊线焊缝 (2)PVC地胶专用粘接剂 (3)PVC卷材地板专用自流平5.0mm (4)涂刷界面剂一道 (5)刷素水泥浆一道(内掺建筑胶) (6)20厚水泥砂浆找平层 (7)原结构楼板 (8)满足设计图纸及相关文件要求 | m2 | 51.34
9 | 011103004001 | PVC卷材楼地面+铅板防护 | (1)2.0厚PVC卷材地板,用同色焊线焊缝 (2)PVC地胶专用粘接剂 (3)PVC卷材地板专用自流平5.0mm (4)涂刷界面剂一道 (5)3.0MMPB铅板上铺素水泥浆 (6)刷素水泥浆一道(内掺建筑胶) (7)20厚水泥砂浆找平层 (8)原结构楼板 (9)满足设计图纸及相关文件要求 | m2 | 118.04
分部小计
墙面工程
10 | 011207001002 | 无机预涂板墙面 | (1)6mm厚无机涂板 (2)轻钢龙骨支架 (3)与产品配套腻子满批3遍 (4)1厚1:2.5水泥砂浆罩面压实赶光 (5)4.0MMPB硫酸钡水泥砂浆罩面压实赶光 (6)填补缝隙、局部刮腻子、磨平 (7)清理建筑基层 (8)满足设计图纸及相关文件要求 | m2 | 332.58
本页小计
分部分项工程量清单与计价表 (适用于工程量清单计价)
工程名称:深圳市人民医院外科楼A区配合CT、DSA安装项目--装修工程 |  |  | 标段： |  |  | 第5页 共22页
序号 | 项目编码 | 项目名称 | 项目特征描述 | 计量 单位 | 工程量 | 金额(元)
[6 empty] | 综合 单价 | 合价 | 材料设备 暂估合价
11 | 011204003002 | 抗菌乳胶漆墙面 | (1)一底两遍抗菌乳胶漆面层 (2)与产品配套腻子满批3遍 (3)5厚1:2.5水泥砂浆罩面压实赶光 (4)填补缝隙、局部刮腻子、磨平 (5)清理建筑基层 (6)满足设计图纸及相关文件要求 | m2 | 219.4
分部小计
天棚工程
12 | 011302001002 | 利旧铝扣板吊顶天棚 | (1)铝扣板(600*600*1.0)(利旧) (2)配套龙骨:铝合金主龙骨@≤900,次龙骨@≤6004、%%C8镀锌吊筋@≤1200,膨胀螺栓固定于建筑楼板 (3)钢筋混凝土楼 (4)满足设计图纸及相关文件要求 | m2 | 55.57
13 | 011302001001 | 铝扣板吊顶天棚 | (1)铝扣板(600*600*1.0) (2)配套龙骨:铝合金主龙骨@≤900,次龙骨@≤6004、%%C8镀锌吊筋@≤1200,膨胀螺栓固定于建筑楼板 (3)钢筋混凝土楼 (4)满足设计图纸及相关文件要求 | m2 | 50.89
本页小计
分部分项工程量清单与计价表 (适用于工程量清单计价)
工程名称:深圳市人民医院外科楼A区配合CT、DSA安装项目--装修工程 |  |  | 标段： |  |  | 第6页 共22页
序号 | 项目编码 | 项目名称 | 项目特征描述 | 计量 单位 | 工程量 | 金额(元)
[6 empty] | 综合 单价 | 合价 | 材料设备 暂估合价
14 | 011302001003 | 防辐射板+铝扣板吊顶天棚 | (1)铝扣板(600*600*1.0) (2)配套龙骨:铝合金主龙骨@≤900,次龙骨@≤600，%%C8镀锌吊筋@≤1200,吊架固定于角钢龙骨 (3)4.0mmpb铅板+9mm防火板 (4)50*50*5mm镀锌角钢龙骨@≤400,膨胀螺栓固定于建筑楼板 (5)钢筋混凝土楼板 (6)满足设计图纸及相关文件要求 | m2 | 118.04
分部小计
柜体工程
15 | 011501B002001 | 麻醉柜 | (1)材料种类、规格:1700*1100*400不锈钢麻醉柜 (2)五金种类、规格:不锈钢 (3)满足设计图纸及相关文件要求 | 个 | 1
16 | 011501B002002 | 器械柜 | (1)材料种类、规格:1700*1100*400不锈钢器械柜子 (2)五金种类、规格:不锈钢 (3)满足设计图纸及相关文件要求 | 个 | 1
17 | 011501B002005 | 药品柜 | (1)材料种类、规格:1700*1100*400不锈钢药品柜 (2)五金种类、规格:不锈钢 (3)满足设计图纸及相关文件要求 | 个 | 1
18 | 011501B002003 | 插座箱 | (1)材料种类、规格:1100*250*100不锈钢插座箱 (2)五金种类、规格:不锈钢 (3)满足设计图纸及相关文件要求 | 个 | 1
本页小计
分部分项工程量清单与计价表 (适用于工程量清单计价)
工程名称:深圳市人民医院外科楼A区配合CT、DSA安装项目--装修工程 |  |  | 标段： |  |  | 第7页 共22页
序号 | 项目编码 | 项目名称 | 项目特征描述 | 计量 单位 | 工程量 | 金额(元)
[6 empty] | 综合 单价 | 合价 | 材料设备 暂估合价
19 | 011501B002006 | 六联情控面盘 | (1)材料种类、规格:1000*1100*300不锈钢六联情报面盘 (2)五金种类、规格:不锈钢 (3)满足设计图纸及相关文件要求 | 个 | 1
20 | 011501B002004 | 医用气体面盘 | (1)材料种类、规格:1000*300*200不锈钢医用气体盘 (2)五金种类、规格:不锈钢 (3)满足设计图纸及相关文件要求 | 个 | 1
分部小计
门窗工程
21 | 010802003001 | 铅防护单开门 | (1)铅防护单开门(FHM1021、甲防M1521、甲防M1021) (2)门尺寸:1000*2100、1500*2100、1000*2100 (3)满足设计图纸及相关文件要求 | m2 | 7.35
22 | 010802001002 | 铅防护电动趟门 | (1)铅防护电动趟门(ZDFHM1021、ZDFHM1521) (2)门尺寸:1000*2100、1500*2100 (3)满足设计图纸及相关文件要求 | m2 | 8.4
23 | 010802001001 | 铅防护固定窗 | (1)20mm厚铅防护玻璃固定窗(FHC1812) (2)门尺寸:1800*1200 (3)满足设计图纸及相关文件要求 | m2 | 4.32
本页小计
分部分项工程量清单与计价表 (适用于工程量清单计价)
工程名称:深圳市人民医院外科楼A区配合CT、DSA安装项目--装修工程 |  |  | 标段： |  |  | 第8页 共22页
序号 | 项目编码 | 项目名称 | 项目特征描述 | 计量 单位 | 工程量 | 金额(元)
[6 empty] | 综合 单价 | 合价 | 材料设备 暂估合价
24 | 010808004002 | 防护门门套 | (1)1.2厚净化铝材门套线条 (2)1.0厚钢板门套饰面 (3)15mm厚企口板 (4)4.0mm厚铅板 (5)18mm厚底板（防水处理） (6)满足设计图纸及相关文件要求 | m2 | 8.25
25 | 010808004001 | 防护窗窗套 | (1)1.2mm厚不锈钢板饰面 (2)18mm厚大芯板基层 (3)内侧4.0mm厚铅板，外侧木方 (4)18mm厚大芯板底板 (5)满足设计图纸及相关文件要求 | m2 | 6.43
其他工程
26 | 010801002001 | 空调外机平台 | (1)30mm厚碎石垫层 (2)200mm厚C20钢筋混凝土细石垫层 (3)平台底筋C12@300双向布置 (4)满足设计图纸及相关文件要求 | ㎡ | 21.35
27 | 011505010001 | 混凝土斜坡 | (1)C30混凝土斜坡回填 (2)满足设计图纸及相关文件要求 | m3 | 0.2
28 | 011505010002 | 设备基础 | (1)C30素混凝土基础 (2)满足设计图纸及相关文件要求 | m3 | 1.57
29 | 011702001001 | 模板 | (1)设备基础、平台、斜坡模板 (2)满足设计图纸及相关文件要求 | m2 | 8.56
30 | 010516002001 | 预埋铁件 | (1)预埋停驻板 (2)990*780*5mm (3)满足设计图纸及相关文件要求 | t | 0.03
本页小计
分部分项工程量清单与计价表 (适用于工程量清单计价)
工程名称:深圳市人民医院外科楼A区配合CT、DSA安装项目--装修工程 |  |  | 标段： |  |  | 第9页 共22页
序号 | 项目编码 | 项目名称 | 项目特征描述 | 计量 单位 | 工程量 | 金额(元)
[6 empty] | 综合 单价 | 合价 | 材料设备 暂估合价
31 | 010101005001 | 土石方开挖、拆除 | (1)冻土厚度:设备基础、室外机平台位置开挖 (2)弃土运距:开挖材质综合考虑（包含且不限于土方、石方、混凝土等） (3)满足设计图纸及相关文件要求 | m3 | 11.99
32 | 010103001001 | 回填方 | (1)原方回填，回填材料综合考虑 (2)满足设计图纸及相关文件要求 | m3 | 5.51
33 | 010103002002 | 余方弃置 | (1)废弃料品种:拆除所有废料综合考虑（包括且不限于土方、石方、建筑废料等） (2)运距:综合考虑 (3)满足设计图纸及相关文件要求 | m3 | 6.48
分部小计
本页小计
合 计

## 表10措施项目清单与计价汇总表
措施项目清单与计价汇总表
工程名称:深圳市人民医院外科楼A区配合CT、DSA安装项目--装修工程 |  | 第10页 共22页
序号 | 项目名称 | 金额(元)
1 | 安全文明施工措施费
1.1 | 安全文明施工措施费(按费率计算)
1.2 | 其他安全文明施工措施(按清单列项)
1.2.1 | 临时围挡费
1.2.2 | 基坑内场地硬地化
1.3 | 产业工人职业训练专项经费
2 | 履约担保手续费
3 | 夜间施工费
4 | 赶工措施费
5 | 冬雨季施工费
6 | 已完成工程及设备保护费
7 | 地上地下设施及建筑物的临时保护费
8 | 混凝土、钢筋混凝土模板及支架费
9 | 二次搬运费
10 | 脚手架费
11 | 垂直运输机械费
12 | 大型机械设备进出场及安拆费
13 | 施工排水、降水费
14 | 专业工程措施项目费
14.1 | 室内空气污染测试
15 | 其他
合 计
注：专业工程措施项目费可根据工程实际在本表中补充。

## 表10-1措施项目清单与计价表(一)
措施项目清单与计价表(一)
工程名称:深圳市人民医院外科楼A区配合CT、DSA安装项目--装修工程 |  |  | 标段： |  |  | 第11页 共22页
序号 | 项目编码 | 项目名称 | 项目特征描述 | 计量 单位 | 工程量 | 金额(元)
[6 empty] | 综合单价 | 合价
1 |  | 地上地下设施及建筑物的临时保护费 |  | 项
2 |  | 脚手架费 |  | 项
2.1 | 011701001002 | 满堂脚手架 |  | m2 | 91.41
2.2 | 011701001001 | 活动脚手架 |  | m2 | 551.97
本页小计
合 计
注：本表适用于以综合单价形式计价的措施项目。

## 表14规费、应纳税费项目清单与计价表
规费、应纳税费项目清单与计价表
工程名称:深圳市人民医院外科楼A区配合CT、DSA安装项目--装修工程 |  | 标段： | 第12页 共22页
序号 | 项目名称 | 计算基础 | 费率(%) | 金额(元)
1 | 规费 | (分部分项工程费+措施项目工程费+其他项目费)中的人工费
2 | 应纳税费 | 应纳税费合计
2.1 | 增值税应纳税额 | 分部分项工程费+措施项目费+其他项目费+规费-发包人供应材料费
2.2 | 城市维护建设税、教育费附加及地方教育费附加 | 增值税应纳税额
合 计

## 表08A分部分项工程量清单与计价表_1
分部分项工程量清单与计价表 (适用于工程量清单计价)
工程名称:深圳市人民医院外科楼A区配合CT、DSA安装项目-安装工程 |  |  | 标段： |  |  | 第13页 共22页
序号 | 项目编码 | 项目名称 | 项目特征描述 | 计量 单位 | 工程量 | 金额(元)
[6 empty] | 综合 单价 | 合价 | 材料设备 暂估合价
强电分部
1 | 030404017004 | 配电箱 | (1)配电箱AL01由设备厂商提供 (2)落地 (3)基础角钢 | 台 | 1
2 | 030404017007 | 配电箱 | (1)配电箱AL02 由设备厂商提供 (2)落地 (3)基础角钢 | 台 | 1
3 | 030404017005 | 配电箱 | (1)配电箱DL-03 (2)明装 | 台 | 1
4 | 030404017011 | 配电箱 | (1)配电箱DL-03-1 (2)明装 | 台 | 1
5 | 030404017008 | 配电箱 | (1)配电箱DL-04 (2)明装 | 台 | 1
6 | 030404017009 | 配电箱 | (1)配电箱DL-05 (2)明装 | 台 | 1
7 | 030404017012 | 配电箱 | (1)配电箱DL-06 (2)明装 (3)含箱内医用变压器及其他设备 | 台 | 1
8 | 030404017006 | 配电箱 | (1)风机控制箱AC (2)明装 (3)含箱内医用变压器及其他设备 | 台 | 1
9 | 030414007001 | 不间断电源 | (1)单相不间断电源15KVA,3小时 | 系统 | 1
10 | 030412004004 | 装饰灯 | (1)1200X600LDE平板灯48W | 套 | 12
11 | 030412005002 | 荧光灯 | (1)300*1200 LED洁净灯盘 | 套 | 24
12 | 030404034003 | 照明开关 | (1)照明开关 (2)单控单联 | 个 | 1
13 | 030404034005 | 照明开关 | (1)照明开关 (2)单控双联 | 个 | 2
14 | 030404034006 | 照明开关 | (1)照明开关 (2)双控单联 | 个 | 2
15 | 030404034004 | 照明开关 | (1)照明开关 (2)单控三联 | 个 | 1
本页小计
分部分项工程量清单与计价表 (适用于工程量清单计价)
工程名称:深圳市人民医院外科楼A区配合CT、DSA安装项目-安装工程 |  |  | 标段： |  |  | 第14页 共22页
序号 | 项目编码 | 项目名称 | 项目特征描述 | 计量 单位 | 工程量 | 金额(元)
[6 empty] | 综合 单价 | 合价 | 材料设备 暂估合价
16 | 030404035004 | 插座 | (1)单相插座 16A | 个 | 23
17 | 030404035005 | 插座 | (1)三相插座 30A | 个 | 1
18 | 030404032001 | 端子箱 | (1)插座箱 | 台 | 4
19 | 030411006003 | 接线盒 | (1)接线盒 (2)暗装 | 个 | 51
20 | 030411001003 | 配管 | (1)配管 (2)JDG (3)DN20 (4)暗配 | m | 254.1
21 | 030411001008 | 配管 | (1)配管 (2)刚性阻燃管 (3)DN20 (4)暗配 | m | 445.34
22 | 030411001004 | 配管 | (1)配管 (2)JDG (3)DN25 (4)暗配 | m | 55
23 | 030411004002 | 配线 | (1)管内穿线 (2)电线 WDZ-BYJ-2.5 | m | 563.8
24 | 030411004003 | 配线 | (1)管内穿线 (2)电线 WDZ-BYJ-4 | m | 481.41
25 | 030411004004 | 配线 | (1)管内穿线 (2)电线 WDZ-BYJR-1x6 | m | 320
26 | 030411003003 | 桥架 | (1)镀锌电缆桥架300×100 (2)支架及接地 | m | 91.85
27 | 030411003002 | 桥架 | (1)镀锌电缆桥架 200×100 (2)支架及接地 | m | 21.55
28 | 030411003004 | 桥架 | (1)铝合金槽式电缆桥架 200×100 (2)支架及接地 | m | 14.75
29 | 030411002001 | 线槽 | (1)暗线槽 (2)铝合金暗线槽，不锈钢盖板 250×100×3 (3)含盖板、土方工程所有费用 | m | 38.64
本页小计
分部分项工程量清单与计价表 (适用于工程量清单计价)
工程名称:深圳市人民医院外科楼A区配合CT、DSA安装项目-安装工程 |  |  | 标段： |  |  | 第15页 共22页
序号 | 项目编码 | 项目名称 | 项目特征描述 | 计量 单位 | 工程量 | 金额(元)
[6 empty] | 综合 单价 | 合价 | 材料设备 暂估合价
30 | 030408001004 | 电力电缆 | (1)电力电缆敷设 (2)铜芯电力电缆 WDZB-YJY-4x185+1x95 | m | 218
31 | 030408006003 | 电力电缆头 | (1)电力电缆头 (2)铜芯电力电缆 WDZB-YJY-4x185+1x95 | 个 | 4
32 | 030408001003 | 电力电缆 | (1)电力电缆敷设 (2)铜芯电力电缆 WDZYJY-(4X150+1X70) | m | 232
33 | 030408006002 | 电力电缆头 | (1)电力电缆头 (2)铜芯电力电缆 WDZYJY-(4X150+1X70) | 个 | 4
34 | 030408001007 | 电力电缆 | (1)电力电缆敷设 (2)铜芯电力电缆 WDZYJY-(4X95+1X50) | m | 180
35 | 030408006006 | 电力电缆头 | (1)电力电缆头 (2)铜芯电力电缆 WDZYJY-(4X95+1X50) | 个 | 2
36 | 030408001008 | 电力电缆 | (1)电力电缆敷设 (2)铜芯电力电缆 WDZB-YJY-B1- 4*70+1*35 | m | 10.35
37 | 030408006007 | 电力电缆头 | (1)电力电缆头 (2)铜芯电力电缆 WDZB-YJY-B1- 4*70+1*35 | 个 | 2
38 | 030408001002 | 电力电缆 | (1)电力电缆敷设 (2)铜芯电力电缆 WDZB-YJY-1kV-5×16 | m | 55
39 | 030413002007 | 凿(压)槽 | (1)管道暗敷凿槽、刨沟及恢复 (2)DN20 | m | 430.9
40 | 030414002001 | 送配电装置系统 | (1)1kV以下交流供电系统调试 | 系统 | 1
41 | 030414011001 | 接地装置 | (1)接地网调试 | 系统 | 1
42 | 030409002001 | 接地母线 | (1)接地母线 (2)镀锌扁钢 40×4 | m | 25.23
本页小计
分部分项工程量清单与计价表 (适用于工程量清单计价)
工程名称:深圳市人民医院外科楼A区配合CT、DSA安装项目-安装工程 |  |  | 标段： |  |  | 第16页 共22页
序号 | 项目编码 | 项目名称 | 项目特征描述 | 计量 单位 | 工程量 | 金额(元)
[6 empty] | 综合 单价 | 合价 | 材料设备 暂估合价
43 | 030409008001 | 等电位端子箱、测试板 | (1)等电位端子箱 | 台 | 1
分部小计
弱电分部
44 | 030404017010 | 配电箱 | (1)弱电配电箱 (2)暗装 | 台 | 1
45 | 030507008001 | 监控摄像设备 | (1)半球高清网络摄像头 | 台 | 5
46 | 030404035003 | 插座 | (1)多媒体信息插座安装 | 个 | 17
47 | 030411006002 | 接线盒 | (1)接线盒 (2)暗装 | 个 | 22
48 | 030502005001 | 双绞线缆 | (1)双绞线缆 (2)六类 | m | 2070
49 | 030411001025 | 配管 | (1)配管 (2)刚性阻燃管 φ16mm×1.6mm (3)DN15 (4)暗配 | m | 2070
50 | 030413002001 | 凿(压)槽 | (1)管道暗敷凿槽、刨沟及恢复 (2)DN15 | m | 828
51 | 030502019001 | 双绞线缆测试 | (1)双绞线缆测试 | 链路 | 22
52 | 030502017001 | 呼叫系统 | 含主机及双向呼叫分机及管线等所有费用 | 套 | 2
分部小计
消防电分部
53 | 030904001001 | 点型探测器 | (1)感烟安装 | 个 | 7
54 | 030411001001 | 配管 | (1)配管 (2)镀锌电线管 DN20 δ=1.8mm | m | 90
55 | 030411004001 | 配线 | (1)消防配线 (2)ZN-RVS-2x1.5 | m | 90
56 | 030411001002 | 配管 | (1)配管 (2)金属软管敷设 (3)DN25 | m | 2.1
57 | 031001002001 | 钢管 |  | m | 1
本页小计
分部分项工程量清单与计价表 (适用于工程量清单计价)
工程名称:深圳市人民医院外科楼A区配合CT、DSA安装项目-安装工程 |  |  | 标段： |  |  | 第17页 共22页
序号 | 项目编码 | 项目名称 | 项目特征描述 | 计量 单位 | 工程量 | 金额(元)
[6 empty] | 综合 单价 | 合价 | 材料设备 暂估合价
58 | 030411006004 | 接线盒 | (1)接线盒 (2)暗装 | 个 | 7
59 | 030902007001 | 贮存装置 | (1)气体灭火装置 70L (2)全套，带喷头、药剂等 | 套 | 1
分部小计
空调分部
60 | 030701003003 | 空调器 | (1)天花空调 (2)制冷量(W)7200W (3)含支架、管线 | 台 | 4
61 | 030701003001 | 空调器 | (1)净化风柜 (2)送风量4800CMH,新风1200CMH,制冷量:46KW,加湿量8KG/H,带初、中效、高效过滤器 (3)支架除锈及防腐 | 台 | 1
62 | 030702001001 | 碳钢通风管道 | (1)碳钢通风管道 (2)管件、法兰等附件及支架设计要求:支吊架的制作安装、除轻锈，刷防锈漆二遍，调和漆二遍 (3)320以下 镀锌钢板 δ=0.5mm | m2 | 57.85
63 | 030702001002 | 碳钢通风管道 | (1)碳钢通风管道 (2)管件、法兰等附件及支架设计要求:支吊架的制作安装、除轻锈，刷防锈漆二遍，调和漆二遍 (3)450以下 镀锌钢板 δ=0.6mm | m2 | 67.24
64 | 030702001003 | 碳钢通风管道 | (1)碳钢通风管道 (2)管件、法兰等附件及支架设计要求:支吊架的制作安装、除轻锈，刷防锈漆二遍，调和漆二遍 (3)630以下 镀锌钢板 δ=0.75mm | m2 | 37.58
本页小计
分部分项工程量清单与计价表 (适用于工程量清单计价)
工程名称:深圳市人民医院外科楼A区配合CT、DSA安装项目-安装工程 |  |  | 标段： |  |  | 第18页 共22页
序号 | 项目编码 | 项目名称 | 项目特征描述 | 计量 单位 | 工程量 | 金额(元)
[6 empty] | 综合 单价 | 合价 | 材料设备 暂估合价
65 | 030702008001 | 柔性软风管 | (1)柔性软风管 (2) 500以下 | m | 0.5
66 | 031208003001 | 通风管道绝热 | (1)难燃B1橡塑板保温 (2)厚30mm | m2 | 162.67
67 | 030703001001 | 碳钢阀门 | (1)电动风量调节阀 (2)630*320 | 个 | 2
68 | 030703001002 | 碳钢阀门 | (1)手动风量调节阀 (2)630*320 | 个 | 1
69 | 030703001003 | 碳钢阀门 | (1)电动风量调节阀 (2)450*250 | 个 | 1
70 | 030703001004 | 碳钢阀门 | (1)手动风量调节阀 (2)450*250 | 个 | 1
71 | 030703020001 | 消声器 | (1)消声器 (2)600*320 | 个 | 1
72 | 030703020002 | 消声器 | (1)消声器 (2)450*250 | 个 | 1
73 | 030703017001 | 碳钢罩类 | (1)防鼠网 (2)三层铝网 | 个 | 1
74 | 030703011001 | 铝及铝合金风口、散流器 | (1)名称:散流送风口 (2)规格:600*600 | 个 | 3
75 | 030703011003 | 铝及铝合金风口、散流器 | (1)名称:高效送风口 (2)规格:600*600 | 个 | 6
76 | 030703011004 | 铝及铝合金风口、散流器 | (1)名称:铝合金排风口 (2)规格:400*400 | 个 | 4
77 | 030703011005 | 铝及铝合金风口、散流器 | (1)名称:防水百叶风口 (2)规格:400*300 | 个 | 4
78 | 030703011006 | 铝及铝合金风口、散流器 | (1)名称:铝合金散流器 (2)规格:300*300 | 个 | 5
79 | 030404033001 | 风扇 | (1)排气扇安装 (2)管道式排气扇 风量180CMH | 台 | 4
80 | 030703011002 | 铝及铝合金风口、散流器 | (1) 名称：铝合金防雨百叶 (2)规格:300*230 | 个 | 4
本页小计
分部分项工程量清单与计价表 (适用于工程量清单计价)
工程名称:深圳市人民医院外科楼A区配合CT、DSA安装项目-安装工程 |  |  | 标段： |  |  | 第19页 共22页
序号 | 项目编码 | 项目名称 | 项目特征描述 | 计量 单位 | 工程量 | 金额(元)
[6 empty] | 综合 单价 | 合价 | 材料设备 暂估合价
81 | 031001004002 | 铜管 | (1)材质:医用无缝紫铜管(含管件) (2)规格:φ12*1.0 (3)吹扫及压力试验 | m | 320
82 | 031003001001 | 螺纹阀门 | (1)医用铜阀门 (2)DN12 | 个 | 12
83 | 031001006004 | 塑料管 | (1)冷凝水管 (2)de32 | m | 14.26
84 | 031001006005 | 塑料管 | (1)冷凝水管 (2)de25 | m | 24.32
85 | 031002001001 | 管道支架 | (1)管道支架制作与安装 (2)除锈刷油 | kg | 58
86 | 030704001001 | 通风工程检测、调试 |  | 系统 | 1
分部小计
医用设备支架
87 | 030307005001 | 设备支架制作安装 | (1)塔吊、无影灯、悬吊式显示器等所有医用设备支架 (2)含制作、安装、除锈、刷油等费用 | 项 | 1
分部小计
本页小计
合 计

## 表10措施项目清单与计价汇总表_1
措施项目清单与计价汇总表
工程名称:深圳市人民医院外科楼A区配合CT、DSA安装项目-安装工程 |  | 第20页 共22页
序号 | 项目名称 | 金额(元)
1 | 安全文明施工措施费
1.1 | 安全文明施工措施费(按费率计算)
1.2 | 其他安全文明施工措施(按清单列项)
1.2.1 | 临时围挡费
1.2.2 | 基坑内场地硬地化
1.3 | 产业工人职业训练专项经费
2 | 履约担保手续费
3 | 夜间施工费
4 | 赶工措施费
5 | 冬雨季施工费
6 | 已完成工程及设备保护费
7 | 地上地下设施及建筑物的临时保护费
8 | 混凝土、钢筋混凝土模板及支架费
9 | 二次搬运费
10 | 脚手架费
11 | 垂直运输机械费
12 | 大型机械设备进出场及安拆费
13 | 施工排水、降水费
14 | 专业工程措施项目费
14.1 | 组装平台
14.2 | 设备、管道施工的防冻和焊接保护措施
14.3 | 压力容器和高压管道的检验
14.4 | 焦炉施工大棚
14.5 | 焦炉供炉、热态工程
14.6 | 管道安装后的充气保护措施
14.7 | 隧道内施工的通风、供水、供电、供气照明及通讯设施
14.8 | 长输管道施工措施
14.9 | 格架式抱杆
15 | 其他
合 计
注：专业工程措施项目费可根据工程实际在本表中补充。

## 表10-1措施项目清单与计价表(一)_1
措施项目清单与计价表(一)
工程名称:深圳市人民医院外科楼A区配合CT、DSA安装项目-安装工程 |  |  | 标段： |  |  | 第21页 共22页
序号 | 项目编码 | 项目名称 | 项目特征描述 | 计量 单位 | 工程量 | 金额(元)
[6 empty] | 综合单价 | 合价
1 |  | 脚手架费 |  | 项
2
本页小计
合 计
注：本表适用于以综合单价形式计价的措施项目。

## 表14规费、应纳税费项目清单与计价表_1
规费、应纳税费项目清单与计价表
工程名称:深圳市人民医院外科楼A区配合CT、DSA安装项目-安装工程 |  | 标段： | 第22页 共22页
序号 | 项目名称 | 计算基础 | 费率(%) | 金额(元)
1 | 规费 | (分部分项工程费+措施项目工程费+其他项目费)中的人工费
2 | 应纳税费 | 应纳税费合计
2.1 | 增值税应纳税额 | 分部分项工程费+措施项目费+其他项目费+规费-发包人供应材料费
2.2 | 城市维护建设税、教育费附加及地方教育费附加 | 增值税应纳税额
合 计